## Data_Wrangling
DEPMD | WOB_AVG | DEPTVD | ROPA_AVG | TORQ_AVG | SURFRPM_AVG | MOTORRPM_AVG | BITRPM_AVG | SPP_AVG | CHKP_AVG | CEMENTP_AVG | SPM01_AVG | SPM02_AVG | SPM03_AVG | PITACTIVE_AVG | FLOWIN_AVG | FLOWOUTP_AVG | DIN_AVG | TIN_AVG | DOUT_AVG | TOUT_AVG | HHP | Comments
m | tf | m | m/h | kLbf.ft | rpm | rpm | rpm | Psi | Psi | Psi | Stk/min | Stk/min | Stk/min | bbl | gal/min | % | ppg | C | ppg | C | hp | TOC/TOP
567 | 12.31 | 2533.49 | 141.86 | 4.87 | 48 | 0 | 48 | 689 | 0 | 0 | 60 | 59 | 0 | 227.124 | 510 | 24.11 | 11.69 | 37.954 | 11.69 | 34.7 | 44.5088 | TOC
568 | 2.51 | 2534.33 | 90.56 | 4.78 | 48 | 0 | 48 | 685 | 0 | 0 | 60 | 59 | 0 | 227.451 | 511 | 23.78 | 11.69 | 37.963 | 11.69 | 34.7 | 43.6862 | TOC
569 | 3.21 | 2535.19 | 80.75 | 4.57 | 48 | 0 | 48 | 689 | 0 | 0 | 60 | 59 | 0 | 227.216 | 510 | 24.61 | 11.69 | 37.948 | 11.69 | 34.8 | 41.7669 | TOC
570 | 3.1 | 2536.04 | 89.63 | 4.61 | 48 | 0 | 48 | 685 | 0 | 0 | 60 | 59 | 0 | 227.619 | 511 | 23.37 | 11.69 | 37.923 | 11.69 | 34.7 | 42.1325 | TOC
571 | 3.68 | 2536.87 | 54.78 | 4.54 | 48 | 0 | 48 | 676 | 0 | 0 | 61 | 59 | 0 | 228.554 | 514 | 24.95 | 11.69 | 38.025 | 11.69 | 34.7 | 41.4928 | TOC
572 | 0.96 | 2537.72 | 80.43 | 4.61 | 48 | 0 | 48 | 676 | 0 | 0 | 61 | 59 | 0 | 229.125 | 515 | 22.55 | 11.69 | 38.495 | 11.69 | 34.6 | 42.1325 | TOC
573 | 0.97 | 2538.6 | 78.32 | 4.67 | 48 | 0 | 48 | 676 | 0 | 0 | 61 | 59 | 0 | 229.746 | 514 | 23.95 | 11.69 | 38.816 | 11.69 | 34.6 | 42.6809 | TOC
574 | 1.31 | 2539.42 | 84.81 | 4.62 | 48 | 0 | 48 | 674 | 0 | 0 | 60 | 59 | 0 | 229.838 | 511 | 24.37 | 11.69 | 39.224 | 11.69 | 34.5 | 42.2239 | TOC
575 | 1.32 | 2540.28 | 78.59 | 4.7 | 48 | 0 | 48 | 673 | 0 | 0 | 61 | 59 | 0 | 230.724 | 513 | 24.01 | 11.68 | 39.862 | 11.69 | 34.4 | 42.9551 | TOC
576 | 1.31 | 2541.1 | 89.99 | 4.71 | 48 | 0 | 48 | 674 | 0 | 0 | 61 | 59 | 0 | 231.258 | 515 | 25 | 11.69 | 40.066 | 11.69 | 34.5 | 43.0465 | TOC
577 | 1.29 | 2541.94 | 83.65 | 4.63 | 48 | 0 | 48 | 678 | 0 | 0 | 60 | 58 | 0 | 231.715 | 506 | 25.45 | 11.69 | 40.055 | 11.69 | 34.5 | 42.3153 | TOC
578 | 1.3 | 2542.8 | 84.04 | 4.7 | 48 | 0 | 48 | 671 | 0 | 0 | 60 | 59 | 0 | 232.183 | 509 | 24.22 | 11.69 | 40.288 | 11.69 | 34.4 | 42.9551 | TOC
579 | 1.29 | 2543.63 | 81.61 | 4.68 | 48 | 0 | 48 | 669 | 0 | 0 | 61 | 59 | 0 | 233.195 | 515 | 21.82 | 11.69 | 40.374 | 11.69 | 34.4 | 42.7723 | TOC
580 | 1.3 | 2544.48 | 80.41 | 4.68 | 48 | 0 | 48 | 669 | 0 | 0 | 61 | 59 | 0 | 233.793 | 513 | 23.51 | 11.69 | 40.378 | 11.69 | 34.4 | 42.7723 | TOC
581 | 1.29 | 2545.33 | 79.9 | 4.89 | 48 | 0 | 48 | 667 | 0 | 0 | 61 | 59 | 0 | 234.104 | 514 | 21.66 | 11.69 | 40.376 | 11.69 | 34.4 | 44.6915 | TOC
582 | 1.3 | 2546.17 | 80.96 | 4.74 | 48 | 0 | 48 | 668 | 0 | 0 | 61 | 59 | 0 | 233.876 | 515 | 21.93 | 11.69 | 40.368 | 11.69 | 34.4 | 43.3206 | TOC
583 | 1.31 | 2547.03 | 80.5 | 4.71 | 48 | 0 | 48 | 667 | 0 | 0 | 61 | 59 | 0 | 233.534 | 515 | 23.83 | 11.69 | 40.368 | 11.69 | 34.4 | 43.0465 | TOC
584 | 1.3 | 2547.87 | 76 | 4.74 | 48 | 0 | 48 | 668 | 0 | 0 | 61 | 59 | 0 | 233.135 | 515 | 21.62 | 11.69 | 40.387 | 11.69 | 34.3 | 43.3206 | TOC
585 | 1.3 | 2548.71 | 76.9 | 4.77 | 48 | 0 | 48 | 669 | 0 | 0 | 61 | 59 | 0 | 232.777 | 515 | 23.84 | 11.69 | 40.383 | 11.69 | 34.3 | 43.5948 | TOC
586 | 1.3 | 2549.56 | 70.86 | 4.71 | 48 | 0 | 48 | 719 | 0 | 0 | 61 | 60 | 0 | 232.647 | 517 | 21.57 | 11.69 | 40.362 | 11.69 | 34.3 | 43.0465 | TOC
587 | 1.31 | 2550.4 | 64.94 | 4.77 | 48 | 0 | 48 | 862 | 0 | 0 | 65 | 66 | 0 | 230.989 | 561 | 24.58 | 11.69 | 40.323 | 11.69 | 34.4 | 43.5948 | TOC
588 | 1.3 | 2551.26 | 64.3 | 4.74 | 48 | 0 | 48 | 865 | 0 | 0 | 70 | 71 | 0 | 229.125 | 602 | 23.81 | 11.69 | 40.254 | 11.7 | 34.5 | 43.3206 | TOC
589 | 1.3 | 2552.1 | 66.09 | 4.73 | 48 | 0 | 48 | 865 | 0 | 0 | 70 | 71 | 0 | 227.826 | 601 | 25.21 | 11.69 | 40.191 | 11.7 | 34.5 | 43.2292 | TOC
590 | 1.3 | 2552.95 | 66.49 | 4.71 | 48 | 0 | 48 | 866 | 0 | 0 | 70 | 71 | 0 | 227.729 | 602 | 24.93 | 11.69 | 40.136 | 11.7 | 34.6 | 43.0465 | TOC
591 | 1.29 | 2553.79 | 61.92 | 4.73 | 48 | 0 | 48 | 866 | 0 | 0 | 70 | 71 | 0 | 227.538 | 604 | 25.24 | 11.69 | 40.09 | 11.7 | 34.6 | 43.2292 | TOC
592 | 1.31 | 2554.64 | 59.1 | 4.71 | 48 | 0 | 48 | 1014 | 0 | 0 | 74 | 74 | 0 | 226.838 | 634 | 25.21 | 11.69 | 40.04 | 11.7 | 34.6 | 43.0465 | TOC
593 | 1.33 | 2555.49 | 34.39 | 4.66 | 48 | 0 | 48 | 1126 | 0 | 0 | 83 | 83 | 0 | 224.066 | 708 | 25.7 | 11.69 | 39.966 | 11.72 | 34.8 | 42.5895 | TOC
594 | 1.35 | 2556.34 | 37.59 | 4.62 | 48 | 0 | 48 | 1130 | 0 | 0 | 83 | 83 | 0 | 222.559 | 710 | 26.2 | 11.69 | 39.91 | 11.72 | 34.9 | 42.2239 | TOC
595 | 1.37 | 2557.19 | 38.46 | 4.64 | 48 | 0 | 48 | 1131 | 0 | 0 | 83 | 83 | 0 | 219.905 | 710 | 26.18 | 11.69 | 39.848 | 11.71 | 35 | 42.4067 | TOC
596 | 1.38 | 2558.04 | 42.82 | 4.65 | 48 | 0 | 48 | 1130 | 0 | 0 | 83 | 82 | 0 | 216.902 | 708 | 27.21 | 11.69 | 39.782 | 11.71 | 35.2 | 42.4981 | TOC
597 | 1.4 | 2558.89 | 53.13 | 4.73 | 48 | 0 | 48 | 1131 | 0 | 0 | 83 | 82 | 0 | 215.483 | 709 | 26.73 | 11.69 | 39.724 | 11.71 | 35.3 | 43.2292 | TOC
598 | 1.42 | 2559.75 | 46.09 | 4.7 | 48 | 0 | 48 | 1131 | 0 | 0 | 83 | 82 | 0 | 215.63 | 708 | 26 | 11.69 | 39.677 | 11.7 | 35.3 | 42.9551 | TOC
599 | 1.43 | 2560.59 | 45.68 | 4.74 | 48 | 0 | 48 | 1132 | 0 | 0 | 83 | 82 | 0 | 215.649 | 708 | 26.53 | 11.69 | 39.666 | 11.69 | 35.4 | 43.3206 | TOC
600 | 1.45 | 2561.45 | 41.18 | 4.69 | 48 | 0 | 48 | 1131 | 0 | 0 | 83 | 83 | 0 | 215.595 | 708 | 26.18 | 11.69 | 39.664 | 11.7 | 35.4 | 42.8637 | TOC
601 | 1.46 | 2562.29 | 39.23 | 4.7 | 48 | 0 | 48 | 1132 | 0 | 0 | 83 | 83 | 0 | 215.195 | 710 | 26.98 | 11.69 | 39.64 | 11.69 | 35.4 | 42.9551 | TOC
602 | 1.48 | 2563.14 | 41.97 | 4.68 | 48 | 0 | 48 | 1132 | 0 | 0 | 83 | 83 | 0 | 215.158 | 709 | 26.06 | 11.69 | 39.631 | 11.69 | 35.3 | 42.7723 | TOC
603 | 1.5 | 2563.99 | 57.14 | 4.75 | 48 | 0 | 48 | 1132 | 0 | 0 | 83 | 83 | 0 | 215.177 | 710 | 26.97 | 11.69 | 39.648 | 11.69 | 35.4 | 43.412 | TOC
604 | 1.5 | 2564.84 | 64.86 | 4.72 | 48 | 0 | 48 | 1134 | 0 | 0 | 83 | 83 | 0 | 214.776 | 709 | 27.26 | 11.69 | 39.667 | 11.69 | 35.5 | 43.1379 | TOC
605 | 1.5 | 2565.69 | 66.14 | 4.74 | 48 | 0 | 48 | 1136 | 0 | 0 | 83 | 83 | 0 | 215.165 | 710 | 26.17 | 11.69 | 39.687 | 11.69 | 35.5 | 43.3206 | TOC
606 | 1.51 | 2566.56 | 66.11 | 4.77 | 48 | 0 | 48 | 1134 | 0 | 0 | 83 | 83 | 0 | 214.895 | 709 | 26.78 | 11.69 | 39.696 | 11.69 | 35.6 | 43.5948 | TOC
607 | 1.5 | 2567.4 | 63.57 | 4.76 | 48 | 0 | 48 | 1134 | 0 | 0 | 83 | 83 | 0 | 215.1 | 710 | 26.56 | 11.69 | 39.707 | 11.69 | 35.6 | 43.5034 | TOC
608 | 1.5 | 2568.24 | 63.52 | 4.76 | 48 | 0 | 48 | 1134 | 0 | 0 | 83 | 83 | 0 | 214.97 | 709 | 25.8 | 11.69 | 39.724 | 11.69 | 35.7 | 43.5034 | TOC
609 | 1.5 | 2569.11 | 63.95 | 4.83 | 48 | 0 | 48 | 1133 | 0 | 0 | 83 | 82 | 0 | 214.957 | 708 | 26.72 | 11.69 | 39.744 | 11.69 | 35.7 | 44.1432 | TOC
610 | 1.49 | 2569.96 | 66.92 | 4.74 | 48 | 0 | 48 | 1134 | 0 | 0 | 83 | 83 | 0 | 214.778 | 709 | 26.99 | 11.69 | 39.787 | 11.69 | 35.8 | 43.3206 | TOC
611 | 1.49 | 2570.81 | 68.12 | 4.76 | 48 | 0 | 48 | 1134 | 0 | 0 | 83 | 83 | 0 | 214.509 | 709 | 29.08 | 11.69 | 39.808 | 11.69 | 35.7 | 43.5034 | TOC
612 | 1.48 | 2571.66 | 65.18 | 4.72 | 48 | 0 | 48 | 1135 | 0 | 0 | 83 | 83 | 0 | 215.04 | 709 | 27.34 | 11.69 | 39.822 | 11.69 | 35.7 | 43.1379 | TOC
613 | 1.48 | 2572.51 | 62.06 | 4.81 | 48 | 0 | 48 | 1135 | 0 | 0 | 83 | 83 | 0 | 214.475 | 709 | 26.44 | 11.69 | 39.852 | 11.69 | 35.8 | 43.9604 | TOC
614 | 1.48 | 2573.37 | 65.54 | 4.77 | 48 | 0 | 48 | 1135 | 0 | 0 | 83 | 83 | 0 | 214.422 | 710 | 25.45 | 11.69 | 39.875 | 11.69 | 35.8 | 43.5948 | TOC
615 | 1.48 | 2574.23 | 65.54 | 4.75 | 48 | 0 | 48 | 1135 | 0 | 0 | 83 | 83 | 0 | 214.735 | 709 | 25.9 | 11.69 | 39.9 | 11.69 | 35.9 | 43.412 | TOC
616 | 1.47 | 2575.07 | 64.77 | 4.75 | 48 | 0 | 48 | 1135 | 0 | 0 | 83 | 83 | 0 | 214.868 | 710 | 26.9 | 11.69 | 39.917 | 11.69 | 35.9 | 43.412 | TOC
617 | 1.47 | 2575.93 | 70.93 | 4.8 | 47 | 0 | 47 | 1135 | 0 | 0 | 83 | 83 | 0 | 214.878 | 709 | 25.73 | 11.69 | 39.908 | 11.69 | 35.9 | 42.9551 | TOC
618 | 1.46 | 2576.78 | 71.11 | 4.74 | 48 | 0 | 48 | 1139 | 0 | 0 | 83 | 83 | 0 | 214.692 | 709 | 25.47 | 11.69 | 39.925 | 11.69 | 36 | 43.3206 | TOC
619 | 1.47 | 2577.64 | 64.43 | 4.79 | 60 | 0 | 60 | 1135 | 0 | 0 | 83 | 82 | 0 | 214.843 | 708 | 26.38 | 11.69 | 39.946 | 11.69 | 36 | 54.722 | TOC
620 | 1.46 | 2578.49 | 55.79 | 4.7 | 76 | 0 | 76 | 1133 | 0 | 0 | 83 | 83 | 0 | 214.858 | 710 | 25.79 | 11.69 | 39.958 | 11.69 | 36 | 68.0122 | TOC
621 | 1.46 | 2579.35 | 53.04 | 4.67 | 76 | 0 | 76 | 1134 | 0 | 0 | 83 | 83 | 0 | 214.765 | 708 | 25.8 | 11.69 | 39.967 | 11.69 | 36.1 | 67.5781 | TOC
622 | 1.46 | 2580.2 | 53.34 | 4.67 | 76 | 0 | 76 | 1134 | 0 | 0 | 83 | 82 | 0 | 214.76 | 707 | 25.84 | 11.69 | 39.956 | 11.69 | 36.2 | 67.5781 | TOC
623 | 1.45 | 2581.06 | 53.27 | 4.66 | 76 | 0 | 76 | 1135 | 0 | 0 | 83 | 82 | 0 | 214.864 | 707 | 26.94 | 11.69 | 39.916 | 11.69 | 36.3 | 67.4334 | TOC
624 | 1.44 | 2581.91 | 49.94 | 4.66 | 76 | 0 | 76 | 1135 | 0 | 0 | 83 | 82 | 0 | 214.748 | 708 | 26.78 | 11.69 | 39.94 | 11.69 | 36 | 67.4334 | TOC
625 | 1.45 | 2582.77 | 53.39 | 4.65 | 76 | 0 | 76 | 1136 | 0 | 0 | 83 | 82 | 0 | 214.641 | 707 | 26.76 | 11.69 | 39.982 | 11.69 | 35.7 | 67.2887 | TOC
626 | 1.45 | 2583.63 | 55.57 | 4.68 | 75 | 0 | 75 | 1119 | 0 | 0 | 83 | 83 | 0 | 216.491 | 708 | 25.31 | 11.69 | 39.997 | 11.69 | 35.8 | 66.8317 | TOC
627 | 1.45 | 2584.48 | 55.04 | 4.67 | 76 | 0 | 76 | 1110 | 0 | 0 | 83 | 83 | 0 | 229.865 | 708 | 26.08 | 11.7 | 40 | 11.69 | 36 | 67.5781 | TOC
628 | 1.44 | 2585.34 | 54.49 | 4.68 | 76 | 0 | 76 | 1170 | 0 | 0 | 83 | 82 | 0 | 236.187 | 707 | 27.22 | 11.69 | 40.011 | 11.69 | 36.9 | 67.7228 | TOC
629 | 1.45 | 2586.19 | 54.39 | 4.67 | 76 | 0 | 76 | 1192 | 0 | 0 | 83 | 82 | 0 | 235.832 | 708 | 26.57 | 11.69 | 40.045 | 11.69 | 37 | 67.5781 | TOC
630 | 1.45 | 2587.05 | 54.4 | 4.67 | 75 | 0 | 75 | 1140 | 0 | 0 | 83 | 82 | 0 | 235.61 | 708 | 26.48 | 11.69 | 40.058 | 11.69 | 37 | 66.6889 | TOC
631 | 1.46 | 2587.9 | 53.25 | 4.65 | 75 | 0 | 75 | 1146 | 0 | 0 | 83 | 82 | 0 | 235.615 | 708 | 26.18 | 11.69 | 40.045 | 11.69 | 37 | 66.4033 | TOC
632 | 1.94 | 2588.96 | 84.09 | 4.64 | 75 | 0 | 75 | 1147 | 0 | 0 | 83 | 83 | 0 | 235.544 | 709 | 26.96 | 11.69 | 40.052 | 11.69 | 37 | 66.2605 | TOC
633 | 0.14 | 2589.73 | 2282.21 | 1.62 | 25 | 0 | 25 | 1160 | 0 | 0 | 82 | 82 | 0 | 233.915 | 701 | 26.9 | 11.69 | 40.231 | 11.56 | 37.2 | 7.7113 | TOC
634 | 1.99 | 2590.52 | 382.1 | 0.15 | 0 | 0 | 0 | 1126 | 0 | 0 | 83 | 82 | 0 | 233.751 | 707 | 27.92 | 11.69 | 40.315 | 11.69 | 37.3 | 0 | TOC
635 | 2.06 | 2591.42 | 307.13 | 0.15 | 0 | 0 | 0 | 525 | 0 | 0 | 77 | 78 | 0 | 233.767 | 663 | 25.93 | 11.69 | 40.316 | 11.69 | 37.3 | 0 | TOC
636 | 2.13 | 2592.33 | 835.12 | 0.14 | 0 | 0 | 0 | 15 | 0 | 0 | 65 | 66 | 0 | 236.777 | 562 | 18.34 | 11.69 | 40.316 | 11.69 | 37.4 | 0 | TOC
637 | 2.11 | 2593.14 | 307.57 | 0.14 | 0 | 0 | 0 | 10 | 0 | 0 | 20 | 58 | 0 | 237.873 | 334 | 9.63 | 11.69 | 40.319 | 11.69 | 37.5 | 0 | TOC
638 | 13.02 | 2593.91 | 54.85 | 0.59 | 7 | 0 | 7 | 108 | 0 | 0 | 7 | 18 | 0 | 243.843 | 107 | 5.14 | 11.69 | 40.324 | 11.69 | 37.5 | 0.78637 | TOC
639 | 0.99 | 2594.77 | 48.63 | 4.81 | 76 | 0 | 76 | 1169 | 0 | 0 | 80 | 87 | 0 | 231.988 | 714 | 27.52 | 11.69 | 40.354 | 11.69 | 37.5 | 69.604 | TOC
640 | 0.98 | 2595.63 | 47.31 | 4.82 | 76 | 0 | 76 | 1168 | 0 | 0 | 80 | 87 | 0 | 232.098 | 713 | 26.06 | 11.69 | 40.375 | 11.69 | 37.6 | 69.7487 | TOC
641 | 0.97 | 2596.49 | 47.08 | 4.8 | 76 | 0 | 76 | 1169 | 0 | 0 | 80 | 87 | 0 | 232.015 | 715 | 27.29 | 11.69 | 40.407 | 11.69 | 37.6 | 69.4593 | TOC
642 | 0.98 | 2597.36 | 47.36 | 4.8 | 76 | 0 | 76 | 1170 | 0 | 0 | 80 | 87 | 0 | 232.022 | 715 | 27.29 | 11.69 | 40.414 | 11.69 | 37.6 | 69.4593 | TOC
643 | 0.97 | 2598.21 | 46.75 | 4.82 | 76 | 0 | 76 | 1169 | 0 | 0 | 80 | 87 | 0 | 232.008 | 715 | 26.7 | 11.69 | 40.44 | 11.69 | 37.8 | 69.7487 | TOC
644 | 0.97 | 2599.07 | 46.71 | 4.81 | 76 | 0 | 76 | 1169 | 0 | 0 | 80 | 87 | 0 | 231.983 | 715 | 27.09 | 11.69 | 40.457 | 11.69 | 37.8 | 69.604 | TOC
645 | 0.97 | 2599.93 | 46.38 | 4.8 | 76 | 0 | 76 | 1169 | 0 | 0 | 80 | 87 | 0 | 231.901 | 716 | 26.83 | 11.69 | 40.478 | 11.69 | 37.8 | 69.4593 | TOC
646 | 0.97 | 2600.79 | 46.81 | 4.81 | 76 | 0 | 76 | 1168 | 0 | 0 | 80 | 87 | 0 | 232.067 | 714 | 27.43 | 11.69 | 40.49 | 11.69 | 37.8 | 69.604 | TOC
647 | 0.97 | 2601.64 | 47.15 | 4.82 | 76 | 0 | 76 | 1169 | 0 | 0 | 80 | 87 | 0 | 231.773 | 714 | 27.12 | 11.69 | 40.499 | 11.69 | 37.9 | 69.7487 | TOC
648 | 0.97 | 2602.51 | 47.61 | 4.82 | 76 | 0 | 76 | 1170 | 0 | 0 | 80 | 87 | 0 | 231.828 | 715 | 26.26 | 11.69 | 40.494 | 11.69 | 38 | 69.7487 | TOC
649 | 0.97 | 2603.37 | 52.24 | 4.83 | 76 | 0 | 76 | 1172 | 0 | 0 | 80 | 87 | 0 | 231.663 | 715 | 26.35 | 11.69 | 40.494 | 11.69 | 38 | 69.8934 | TOC
650 | 0.97 | 2604.24 | 69.71 | 4.84 | 76 | 0 | 76 | 1172 | 0 | 0 | 80 | 87 | 0 | 231.715 | 715 | 26.8 | 11.69 | 40.509 | 11.69 | 38 | 70.0381 | TOC
651 | 0.97 | 2605.1 | 77.23 | 4.87 | 76 | 0 | 76 | 1174 | 0 | 0 | 80 | 87 | 0 | 231.719 | 715 | 27.83 | 11.69 | 40.531 | 11.69 | 38 | 70.4722 | TOC
652 | 0.96 | 2605.96 | 76 | 4.85 | 76 | 0 | 76 | 1174 | 0 | 0 | 80 | 87 | 0 | 231.689 | 715 | 26.98 | 11.69 | 40.558 | 11.69 | 38 | 70.1828 | TOC
653 | 0.96 | 2606.82 | 73.36 | 4.85 | 76 | 0 | 76 | 1173 | 0 | 0 | 80 | 87 | 0 | 231.612 | 713 | 24.78 | 11.69 | 40.572 | 11.69 | 38 | 70.1828 | TOC
654 | 0.96 | 2607.68 | 74.92 | 4.85 | 76 | 0 | 76 | 1173 | 0 | 0 | 80 | 87 | 0 | 231.626 | 714 | 27.23 | 11.69 | 40.563 | 11.69 | 38.1 | 70.1828 | TOC
655 | 0.96 | 2608.54 | 76.63 | 4.84 | 76 | 0 | 76 | 1174 | 0 | 0 | 80 | 87 | 0 | 231.759 | 713 | 26.69 | 11.69 | 40.576 | 11.69 | 38.2 | 70.0381 | TOC
656 | 0.95 | 2609.41 | 76.31 | 4.84 | 76 | 0 | 76 | 1174 | 0 | 0 | 80 | 87 | 0 | 231.585 | 714 | 25.61 | 11.69 | 40.584 | 11.69 | 38.1 | 70.0381 | TOC
657 | 0.95 | 2610.27 | 70.63 | 4.89 | 76 | 0 | 76 | 1174 | 0 | 0 | 80 | 87 | 0 | 231.521 | 715 | 25.61 | 11.69 | 40.564 | 11.69 | 38.1 | 70.7616 | TOC
658 | 0.95 | 2611.13 | 73.37 | 4.85 | 76 | 0 | 76 | 1174 | 0 | 0 | 80 | 87 | 0 | 231.44 | 713 | 27.1 | 11.69 | 40.57 | 11.69 | 38.2 | 70.1828 | TOC
659 | 0.95 | 2611.99 | 74.22 | 4.9 | 76 | 0 | 76 | 1175 | 0 | 0 | 80 | 87 | 0 | 231.624 | 714 | 26.5 | 11.69 | 40.591 | 11.69 | 38.2 | 70.9063 | TOC
660 | 0.95 | 2612.85 | 72.94 | 4.88 | 76 | 0 | 76 | 1176 | 0 | 0 | 80 | 87 | 0 | 231.489 | 713 | 25.62 | 11.69 | 40.606 | 11.69 | 38.2 | 70.6169 | TOC
661 | 0.95 | 2613.72 | 71.34 | 4.89 | 76 | 0 | 76 | 1176 | 0 | 0 | 80 | 87 | 0 | 231.548 | 715 | 25.84 | 11.69 | 40.604 | 11.69 | 38.3 | 70.7616 | TOC
662 | 0.94 | 2614.58 | 72.66 | 4.88 | 76 | 0 | 76 | 1177 | 0 | 0 | 80 | 87 | 0 | 231.32 | 716 | 27.36 | 11.69 | 40.602 | 11.69 | 38.3 | 70.6169 | TOC
663 | 0.93 | 2615.45 | 74.84 | 4.91 | 76 | 0 | 76 | 1177 | 0 | 0 | 80 | 87 | 0 | 231.396 | 713 | 26.78 | 11.69 | 40.618 | 11.69 | 38.2 | 71.051 | TOC
664 | 0.93 | 2616.33 | 71.14 | 4.91 | 76 | 0 | 76 | 1176 | 0 | 0 | 80 | 87 | 0 | 231.572 | 714 | 26.95 | 11.69 | 40.632 | 11.69 | 38.1 | 71.051 | TOC
665 | 0.93 | 2617.17 | 69.96 | 4.93 | 76 | 0 | 76 | 1177 | 0 | 0 | 80 | 87 | 0 | 231.392 | 715 | 25.8 | 11.69 | 40.651 | 11.69 | 38.1 | 71.3404 | TOC
666 | 0.94 | 2618.04 | 71.93 | 4.94 | 76 | 0 | 76 | 1177 | 0 | 0 | 80 | 87 | 0 | 231.389 | 715 | 25.61 | 11.69 | 40.656 | 11.69 | 38.2 | 71.4851 | TOC
667 | 0.94 | 2618.91 | 73.31 | 4.92 | 76 | 0 | 76 | 1177 | 0 | 0 | 80 | 87 | 0 | 231.26 | 715 | 26.26 | 11.69 | 40.667 | 11.69 | 38.3 | 71.1957 | TOC
668 | 0.93 | 2619.77 | 68.55 | 4.9 | 76 | 0 | 76 | 1178 | 0 | 0 | 80 | 87 | 0 | 231.276 | 713 | 27.02 | 11.69 | 40.667 | 11.69 | 38.4 | 70.9063 | TOC
669 | 0.92 | 2620.63 | 71.27 | 4.91 | 76 | 0 | 76 | 1178 | 0 | 0 | 80 | 87 | 0 | 231.336 | 713 | 27.16 | 11.69 | 40.677 | 11.69 | 38.4 | 71.051 | TOC
670 | 0.92 | 2621.5 | 71.36 | 4.92 | 76 | 0 | 76 | 1178 | 0 | 0 | 80 | 87 | 0 | 231.055 | 714 | 26.58 | 11.69 | 40.689 | 11.69 | 38.5 | 71.1957 | TOC
671 | 0.91 | 2622.38 | 73.36 | 4.91 | 76 | 0 | 76 | 1178 | 0 | 0 | 80 | 87 | 0 | 231.079 | 716 | 26.4 | 11.69 | 40.705 | 11.69 | 38.6 | 71.051 | TOC
672 | 0.92 | 2623.24 | 75.27 | 4.92 | 76 | 0 | 76 | 1178 | 0 | 0 | 80 | 87 | 0 | 230.95 | 712 | 26.42 | 11.69 | 40.71 | 11.69 | 38.6 | 71.1957 | TOC
673 | 0.92 | 2624.1 | 79.76 | 4.96 | 76 | 0 | 76 | 1177 | 0 | 0 | 79 | 87 | 0 | 231.064 | 710 | 26.37 | 11.69 | 40.705 | 11.69 | 38.6 | 71.7746 | TOC
674 | 0.91 | 2624.98 | 91.25 | 4.95 | 76 | 0 | 76 | 1179 | 0 | 0 | 80 | 87 | 0 | 231.012 | 713 | 27.05 | 11.69 | 40.714 | 11.69 | 38.7 | 71.6299 | TOC
675 | 0.91 | 2625.83 | 90.11 | 4.97 | 76 | 0 | 76 | 1180 | 0 | 0 | 80 | 87 | 0 | 230.891 | 714 | 25.85 | 11.69 | 40.707 | 11.69 | 38.7 | 71.9193 | TOC
676 | 0.92 | 2626.71 | 86.07 | 4.94 | 76 | 0 | 76 | 1180 | 0 | 0 | 80 | 87 | 0 | 230.877 | 714 | 27.9 | 11.69 | 40.701 | 11.69 | 38.7 | 71.4851 | TOC
677 | 0.91 | 2627.57 | 90.07 | 4.96 | 76 | 0 | 76 | 1180 | 0 | 0 | 80 | 87 | 0 | 231.145 | 715 | 26.34 | 11.69 | 40.711 | 11.69 | 38.7 | 71.7746 | TOC
678 | 0.92 | 2628.45 | 97.43 | 4.98 | 76 | 0 | 76 | 1180 | 0 | 0 | 80 | 87 | 0 | 230.945 | 715 | 25.61 | 11.69 | 40.721 | 11.69 | 38.6 | 72.064 | TOC
679 | 0.93 | 2629.3 | 97.59 | 4.99 | 76 | 0 | 76 | 1180 | 0 | 0 | 80 | 87 | 0 | 230.857 | 714 | 27.31 | 11.69 | 40.738 | 11.69 | 38.6 | 72.2087 | TOC
680 | 0.93 | 2630.16 | 94.78 | 4.95 | 76 | 0 | 76 | 1180 | 0 | 0 | 80 | 87 | 0 | 230.786 | 715 | 26.2 | 11.69 | 40.764 | 11.69 | 38.7 | 71.6299 | TOC
681 | 0.92 | 2631.04 | 98.78 | 4.97 | 76 | 0 | 76 | 1180 | 0 | 0 | 80 | 87 | 0 | 230.774 | 715 | 27.18 | 11.69 | 40.77 | 11.69 | 38.8 | 71.9193 | TOC
682 | 0.91 | 2631.9 | 100.48 | 4.97 | 76 | 0 | 76 | 1181 | 0 | 0 | 80 | 87 | 0 | 230.837 | 715 | 27.21 | 11.69 | 40.766 | 11.69 | 38.8 | 71.9193 | TOC
683 | 0.92 | 2632.78 | 96.51 | 4.94 | 76 | 0 | 76 | 1181 | 0 | 0 | 80 | 87 | 0 | 230.926 | 715 | 26.45 | 11.69 | 40.752 | 11.69 | 38.8 | 71.4851 | TOC
684 | 0.91 | 2633.64 | 91.67 | 4.96 | 76 | 0 | 76 | 1183 | 0 | 0 | 80 | 87 | 0 | 230.786 | 715 | 26.59 | 11.69 | 40.759 | 11.69 | 38.8 | 71.7746 | TOC
685 | 0.91 | 2634.51 | 92.79 | 4.99 | 76 | 0 | 76 | 1182 | 0 | 0 | 80 | 87 | 0 | 230.832 | 714 | 26.68 | 11.69 | 40.78 | 11.69 | 38.7 | 72.2087 | TOC
686 | 0.9 | 2635.38 | 95.97 | 4.97 | 76 | 0 | 76 | 1182 | 0 | 0 | 80 | 87 | 0 | 230.717 | 714 | 27.71 | 11.69 | 40.781 | 11.69 | 38.7 | 71.9193 | TOC
687 | 0.9 | 2636.25 | 96.18 | 4.96 | 76 | 0 | 76 | 1183 | 0 | 0 | 80 | 87 | 0 | 230.751 | 715 | 26.01 | 11.69 | 40.782 | 11.69 | 38.8 | 71.7746 | TOC
688 | 0.9 | 2637.1 | 96.84 | 4.98 | 76 | 0 | 76 | 1182 | 0 | 0 | 80 | 87 | 0 | 230.687 | 715 | 26.25 | 11.69 | 40.789 | 11.69 | 38.9 | 72.064 | TOC
689 | 0.92 | 2637.97 | 94.73 | 4.99 | 76 | 0 | 76 | 1183 | 0 | 0 | 80 | 87 | 0 | 230.757 | 715 | 25.19 | 11.69 | 40.809 | 11.69 | 39 | 72.2087 | TOC
690 | 0.94 | 2638.83 | 92.52 | 5 | 76 | 0 | 76 | 1182 | 0 | 0 | 80 | 87 | 0 | 230.797 | 715 | 25.99 | 11.69 | 40.814 | 11.69 | 39 | 72.3534 | TOC
691 | 0.96 | 2639.71 | 96.07 | 4.97 | 76 | 0 | 76 | 1183 | 0 | 0 | 80 | 87 | 0 | 230.457 | 715 | 26.61 | 11.69 | 40.796 | 11.69 | 39.1 | 71.9193 | TOC
692 | 0.97 | 2640.59 | 97.31 | 5.01 | 76 | 0 | 76 | 1183 | 0 | 0 | 80 | 87 | 0 | 230.519 | 715 | 26.74 | 11.69 | 40.747 | 11.69 | 39 | 72.4981 | TOC
693 | 0.98 | 2641.45 | 94.03 | 5.03 | 76 | 0 | 76 | 1182 | 0 | 0 | 80 | 87 | 0 | 230.326 | 714 | 25.67 | 11.69 | 40.754 | 11.69 | 39 | 72.7875 | TOC
694 | 1 | 2642.31 | 96 | 4.98 | 76 | 0 | 76 | 1183 | 0 | 0 | 79 | 87 | 0 | 230.297 | 712 | 25.65 | 11.69 | 40.759 | 11.69 | 38.9 | 72.064 | TOC
695 | 1.01 | 2643.18 | 92.35 | 4.98 | 76 | 0 | 76 | 1183 | 0 | 0 | 79 | 87 | 0 | 230.615 | 711 | 27.23 | 11.69 | 40.77 | 11.69 | 38.9 | 72.064 | TOC
696 | 1.03 | 2644.04 | 96.27 | 4.96 | 76 | 0 | 76 | 1185 | 0 | 0 | 80 | 87 | 0 | 230.436 | 712 | 25.81 | 11.69 | 40.788 | 11.69 | 39 | 71.7746 | TOC
697 | 1.04 | 2644.92 | 93.65 | 4.97 | 76 | 0 | 76 | 1183 | 0 | 0 | 80 | 86 | 0 | 230.405 | 710 | 26.63 | 11.69 | 40.814 | 11.69 | 39 | 71.9193 | TOC
698 | 1.06 | 2645.79 | 96.46 | 4.96 | 76 | 0 | 76 | 1184 | 0 | 0 | 80 | 87 | 0 | 230.2 | 714 | 25.11 | 11.69 | 40.835 | 11.69 | 38.9 | 71.7746 | TOC
699 | 1.07 | 2646.64 | 93.53 | 4.96 | 76 | 0 | 76 | 1184 | 0 | 0 | 80 | 87 | 0 | 230.075 | 714 | 26.16 | 11.69 | 40.846 | 11.69 | 38.8 | 71.7746 | TOC
700 | 1.06 | 2647.52 | 143.1 | 4.99 | 76 | 0 | 76 | 1184 | 0 | 0 | 80 | 87 | 0 | 230.355 | 711 | 25.4 | 11.69 | 40.859 | 11.69 | 38.9 | 72.2087 | TOC
701 | 1.05 | 2648.4 | 173.9 | 4.82 | 76 | 0 | 76 | 1186 | 0 | 0 | 80 | 87 | 0 | 230.433 | 713 | 26.19 | 11.69 | 40.868 | 11.69 | 39 | 69.7487 | TOC
702 | 1.05 | 2649.26 | 219.03 | 4.76 | 76 | 0 | 76 | 1204 | 0 | 0 | 80 | 87 | 0 | 230.159 | 714 | 25.09 | 11.69 | 40.88 | 11.69 | 39 | 68.8804 | TOC
703 | 1.05 | 2650.14 | 218.91 | 4.95 | 76 | 0 | 76 | 1187 | 0 | 0 | 80 | 87 | 0 | 230.381 | 715 | 25.03 | 11.69 | 40.893 | 11.69 | 39 | 71.6299 | TOC
704 | 1.05 | 2651 | 155.4 | 5.17 | 76 | 0 | 76 | 1187 | 0 | 0 | 80 | 87 | 0 | 230.246 | 715 | 27.16 | 11.69 | 40.901 | 11.69 | 39 | 74.8134 | TOC
705 | 1.05 | 2651.85 | 97.53 | 5.01 | 76 | 0 | 76 | 1185 | 0 | 0 | 80 | 87 | 0 | 230.099 | 715 | 26.51 | 11.69 | 40.903 | 11.69 | 39 | 72.4981 | TOC
706 | 1.04 | 2652.73 | 100.04 | 4.99 | 76 | 0 | 76 | 1185 | 0 | 0 | 80 | 87 | 0 | 230.26 | 714 | 27.72 | 11.69 | 40.903 | 11.69 | 39.1 | 72.2087 | TOC
707 | 1.03 | 2653.58 | 99.61 | 4.99 | 76 | 0 | 76 | 1185 | 0 | 0 | 80 | 87 | 0 | 229.814 | 715 | 26.01 | 11.69 | 40.904 | 11.69 | 39.2 | 72.2087 | TOC
708 | 1.03 | 2654.46 | 100.41 | 5.01 | 76 | 0 | 76 | 1184 | 0 | 0 | 80 | 87 | 0 | 229.972 | 715 | 25.82 | 11.69 | 40.911 | 11.69 | 39.2 | 72.4981 | TOC
709 | 1.03 | 2655.32 | 96.86 | 5.01 | 76 | 0 | 76 | 1185 | 0 | 0 | 80 | 87 | 0 | 230.158 | 715 | 26.3 | 11.69 | 40.915 | 11.69 | 39.1 | 72.4981 | TOC
710 | 1.04 | 2656.2 | 82.82 | 5.04 | 76 | 0 | 76 | 1186 | 0 | 0 | 80 | 87 | 0 | 229.972 | 713 | 27.41 | 11.69 | 40.918 | 11.69 | 39.1 | 72.9322 | TOC
711 | 1.04 | 2657.05 | 82.65 | 5.03 | 76 | 0 | 76 | 1186 | 0 | 0 | 80 | 87 | 0 | 230.208 | 714 | 26.43 | 11.69 | 40.919 | 11.69 | 39.1 | 72.7875 | TOC
712 | 1.03 | 2657.92 | 82.35 | 5 | 76 | 0 | 76 | 1185 | 0 | 0 | 80 | 87 | 0 | 230.167 | 713 | 26.91 | 11.69 | 40.91 | 11.69 | 39.2 | 72.3534 | TOC
713 | 1.04 | 2658.79 | 80.34 | 4.99 | 76 | 0 | 76 | 1185 | 0 | 0 | 80 | 87 | 0 | 230.193 | 713 | 27.51 | 11.69 | 40.905 | 11.69 | 39.3 | 72.2087 | TOC
714 | 1.02 | 2659.66 | 75.33 | 5.02 | 76 | 0 | 76 | 1186 | 0 | 0 | 80 | 87 | 0 | 230.047 | 714 | 26.88 | 11.69 | 40.922 | 11.69 | 39.3 | 72.6428 | TOC
715 | 1.03 | 2660.53 | 75.28 | 4.97 | 76 | 0 | 76 | 1185 | 0 | 0 | 80 | 87 | 0 | 230.059 | 715 | 27.09 | 11.69 | 40.957 | 11.69 | 38.9 | 71.9193 | TOC
716 | 1.03 | 2661.39 | 76.32 | 4.99 | 76 | 0 | 76 | 1186 | 0 | 0 | 80 | 87 | 0 | 229.908 | 713 | 25.91 | 11.69 | 40.951 | 11.69 | 38.5 | 72.2087 | TOC
717 | 1.03 | 2662.26 | 73.93 | 4.97 | 76 | 0 | 76 | 1186 | 0 | 0 | 80 | 87 | 0 | 229.707 | 715 | 27.93 | 11.69 | 40.941 | 11.69 | 38.4 | 71.9193 | TOC
718 | 1.03 | 2663.13 | 75.21 | 5 | 76 | 0 | 76 | 1186 | 0 | 0 | 80 | 87 | 0 | 229.799 | 713 | 26.1 | 11.69 | 40.941 | 11.69 | 38.4 | 72.3534 | TOC
719 | 1.03 | 2664 | 74.27 | 4.98 | 76 | 0 | 76 | 1186 | 0 | 0 | 80 | 87 | 0 | 229.728 | 714 | 27.25 | 11.69 | 40.942 | 11.69 | 38.5 | 72.064 | TOC
720 | 1.01 | 2664.89 | 75.66 | 4.98 | 76 | 0 | 76 | 1181 | 0 | 0 | 80 | 87 | 0 | 238.762 | 715 | 26.82 | 11.69 | 40.971 | 11.61 | 39.3 | 72.064 | TOC
721 | 1.02 | 2665.73 | 79.16 | 4.98 | 76 | 0 | 76 | 1202 | 0 | 0 | 80 | 87 | 0 | 250.328 | 716 | 25.45 | 11.69 | 41.011 | 11.69 | 39.6 | 72.064 | TOC
722 | 0.97 | 2666.62 | 86.22 | 4.99 | 76 | 0 | 76 | 1235 | 0 | 0 | 80 | 87 | 0 | 250.018 | 716 | 26.2 | 11.69 | 41.03 | 11.69 | 39.7 | 72.2087 | TOC
723 | 0.49 | 2667.48 | 73.84 | 5.03 | 76 | 0 | 76 | 1240 | 0 | 0 | 80 | 87 | 0 | 250.453 | 713 | 26.27 | 11.69 | 41.033 | 11.69 | 39.8 | 72.7875 | TOC
724 | 1.65 | 2668.37 | 282.82 | 4.81 | 74 | 0 | 74 | 1227 | 0 | 0 | 80 | 87 | 0 | 239.91 | 713 | 26.37 | 11.69 | 40.99 | 11.69 | 39.8 | 67.7723 | TOC
725 | 0.87 | 2669.29 | 538.78 | 0.15 | 0 | 0 | 0 | 1208 | 0 | 0 | 80 | 86 | 0 | 206.592 | 712 | 25.54 | 11.69 | 41.163 | 11.69 | 39.9 | 0 | TOC
726 | 0 | 2670.2 | 694.13 | 0.15 | 0 | 0 | 0 | 1209 | 0 | 0 | 80 | 87 | 0 | 206.572 | 714 | 26.66 | 11.69 | 41.165 | 11.69 | 39.9 | 0 | TOC
727 | 5.22 | 2670.96 | 221.69 | 0.16 | 0 | 0 | 0 | 1208 | 0 | 0 | 80 | 86 | 0 | 206.631 | 711 | 27.14 | 11.69 | 41.172 | 11.69 | 40 | 0 | TOC
728 | 0.79 | 2671.8 | 67.43 | 1.2 | 18 | 0 | 18 | 332 | 0 | 0 | 27 | 29 | 0 | 216.212 | 243 | 10.93 | 11.69 | 41.168 | 11.69 | 40.1 | 4.1127 | TOC
729 | 0.73 | 2672.68 | 64.96 | 5.05 | 75 | 0 | 75 | 1195 | 0 | 0 | 80 | 87 | 0 | 205.309 | 712 | 26.39 | 11.69 | 41.111 | 11.69 | 40.1 | 72.1154 | TOC
730 | 1.04 | 2673.3 | 64.93 | 5.04 | 75 | 0 | 75 | 1195 | 0 | 0 | 80 | 87 | 0 | 205.462 | 712 | 26.65 | 11.69 | 41.144 | 11.69 | 40.2 | 71.9726 | TOC
731 | 1.04 | 2673.3 | 64.93 | 5.04 | 75 | 0 | 75 | 1195 | 0 | 0 | 80 | 87 | 0 | 205.462 | 712 | 26.65 | 11.69 | 41.144 | 11.69 | 40.2 | 71.9726 | TOC
732 | 1.04 | 2673.3 | 64.93 | 5.04 | 75 | 0 | 75 | 1195 | 0 | 0 | 80 | 87 | 0 | 205.462 | 712 | 26.65 | 11.69 | 41.144 | 11.69 | 40.2 | 71.9726 | TOC
733 | 1.04 | 2673.3 | 64.93 | 5.04 | 75 | 0 | 75 | 1195 | 0 | 0 | 80 | 87 | 0 | 205.462 | 712 | 26.65 | 11.69 | 41.144 | 11.69 | 40.2 | 71.9726 | TOC
734 | 1.04 | 2673.3 | 64.93 | 5.04 | 75 | 0 | 75 | 1195 | 0 | 0 | 80 | 87 | 0 | 205.462 | 712 | 26.65 | 11.69 | 41.144 | 11.69 | 40.2 | 71.9726 | TOC
735 | 1.04 | 2673.3 | 64.93 | 5.04 | 75 | 0 | 75 | 1195 | 0 | 0 | 80 | 87 | 0 | 205.462 | 712 | 26.65 | 11.69 | 41.144 | 11.69 | 40.2 | 71.9726 | TOC
736 | 1.04 | 2673.3 | 64.93 | 5.04 | 75 | 0 | 75 | 1195 | 0 | 0 | 80 | 87 | 0 | 205.462 | 712 | 26.65 | 11.69 | 41.144 | 11.69 | 40.2 | 71.9726 | TOC
737 | 1.04 | 2673.3 | 64.93 | 5.04 | 75 | 0 | 75 | 1195 | 0 | 0 | 80 | 87 | 0 | 205.462 | 712 | 26.65 | 11.69 | 41.144 | 11.69 | 40.2 | 71.9726 | TOC
738 | 1.1 | 2680.49 | 63.35 | 5.05 | 75 | 0 | 75 | 1195 | 0 | 0 | 80 | 87 | 0 | 205.52 | 713 | 27.22 | 11.69 | 41.169 | 11.69 | 40.2 | 72.1154 | TOC
739 | 1.09 | 2681.36 | 64.07 | 5.02 | 75 | 0 | 75 | 1194 | 0 | 0 | 80 | 87 | 0 | 205.455 | 714 | 27.22 | 11.69 | 41.191 | 11.69 | 40.2 | 71.687 | TOC
740 | 1.09 | 2682.23 | 64.36 | 5.01 | 75 | 0 | 75 | 1195 | 0 | 0 | 79 | 87 | 0 | 205.588 | 712 | 26.12 | 11.69 | 41.199 | 11.69 | 40.2 | 71.5442 | TOC
741 | 1.1 | 2683.09 | 64.79 | 5.05 | 75 | 0 | 75 | 1193 | 0 | 0 | 80 | 87 | 0 | 205.968 | 713 | 26.49 | 11.69 | 41.199 | 11.69 | 40.3 | 72.1154 | TOC
742 | 1.09 | 2683.96 | 64.05 | 5.06 | 75 | 0 | 75 | 1193 | 0 | 0 | 79 | 87 | 0 | 205.863 | 713 | 27.7 | 11.69 | 41.217 | 11.69 | 40.3 | 72.2582 | TOC
743 | 1.09 | 2684.83 | 64.83 | 5.06 | 75 | 0 | 75 | 1193 | 0 | 0 | 80 | 87 | 0 | 205.7 | 713 | 26.66 | 11.69 | 41.254 | 11.69 | 40.4 | 72.2582 | TOC
744 | 1.09 | 2685.7 | 65.08 | 5.04 | 75 | 0 | 75 | 1193 | 0 | 0 | 79 | 87 | 0 | 205.642 | 712 | 26.99 | 11.69 | 41.278 | 11.69 | 40.4 | 71.9726 | TOC
745 | 1.09 | 2686.57 | 65.26 | 5.07 | 75 | 0 | 75 | 1193 | 0 | 0 | 80 | 87 | 0 | 205.592 | 713 | 26.53 | 11.69 | 41.282 | 11.69 | 40.3 | 72.401 | TOC
746 | 1.09 | 2687.44 | 83.37 | 5.07 | 75 | 0 | 75 | 1195 | 0 | 0 | 80 | 87 | 0 | 205.783 | 716 | 27.28 | 11.69 | 41.279 | 11.69 | 40.4 | 72.401 | TOC
747 | 1.08 | 2688.31 | 89.17 | 5.06 | 75 | 0 | 75 | 1194 | 0 | 0 | 79 | 87 | 0 | 205.616 | 712 | 26.43 | 11.69 | 41.261 | 11.69 | 40.4 | 72.2582 | TOC
748 | 1.09 | 2689.2 | 91.59 | 5.09 | 75 | 0 | 75 | 1194 | 0 | 0 | 80 | 87 | 0 | 205.823 | 714 | 26.56 | 11.69 | 41.253 | 11.69 | 40.3 | 72.6866 | TOC
749 | 1.09 | 2690.05 | 92.69 | 5.09 | 75 | 0 | 75 | 1195 | 0 | 0 | 80 | 87 | 0 | 205.435 | 716 | 26.62 | 11.69 | 41.253 | 11.69 | 40.3 | 72.6866 | TOC
750 | 1.09 | 2690.91 | 91.27 | 5.05 | 75 | 0 | 75 | 1194 | 0 | 0 | 79 | 87 | 0 | 205.5 | 711 | 26.98 | 11.69 | 41.259 | 11.69 | 40.3 | 72.1154 | TOC
751 | 1.07 | 2691.78 | 90.09 | 5.09 | 75 | 0 | 75 | 1195 | 0 | 0 | 80 | 87 | 0 | 205.512 | 712 | 27.18 | 11.69 | 41.275 | 11.69 | 40.4 | 72.6866 | TOC
752 | 1.08 | 2692.66 | 91.96 | 5.08 | 75 | 0 | 75 | 1196 | 0 | 0 | 80 | 87 | 0 | 205.593 | 713 | 26.75 | 11.69 | 41.306 | 11.69 | 40.5 | 72.5438 | TOC
753 | 1.08 | 2693.51 | 91.96 | 5.08 | 75 | 0 | 75 | 1197 | 0 | 0 | 80 | 87 | 0 | 205.361 | 713 | 27.31 | 11.69 | 41.338 | 11.69 | 40.6 | 72.5438 | TOC
754 | 1.07 | 2694.39 | 91.74 | 5.08 | 75 | 0 | 75 | 1196 | 0 | 0 | 80 | 87 | 0 | 205.307 | 713 | 28.4 | 11.69 | 41.328 | 11.69 | 40.6 | 72.5438 | TOC
755 | 1.08 | 2695.26 | 91.83 | 5.06 | 75 | 0 | 75 | 1196 | 0 | 0 | 80 | 87 | 0 | 205.2 | 715 | 26.43 | 11.69 | 41.31 | 11.69 | 40.5 | 72.2582 | TOC
756 | 1.08 | 2696.12 | 90.47 | 5.08 | 75 | 0 | 75 | 1196 | 0 | 0 | 79 | 87 | 0 | 205.526 | 711 | 27.11 | 11.69 | 41.308 | 11.69 | 40.6 | 72.5438 | TOC
757 | 1.09 | 2696.99 | 95.02 | 5.11 | 75 | 0 | 75 | 1196 | 0 | 0 | 79 | 87 | 0 | 205.752 | 712 | 25.87 | 11.69 | 41.322 | 11.69 | 40.6 | 72.9722 | TOC
758 | 1.08 | 2697.86 | 92.17 | 5.06 | 75 | 0 | 75 | 1198 | 0 | 0 | 80 | 88 | 0 | 205.502 | 715 | 25.99 | 11.69 | 41.331 | 11.69 | 40.7 | 72.2582 | TOC
759 | 1.08 | 2698.73 | 90.61 | 5.06 | 75 | 0 | 75 | 1197 | 0 | 0 | 80 | 87 | 0 | 205.573 | 713 | 26.59 | 11.69 | 41.337 | 11.69 | 40.8 | 72.2582 | TOC
760 | 1.08 | 2699.59 | 93.47 | 5.07 | 75 | 0 | 75 | 1198 | 0 | 0 | 79 | 87 | 0 | 205.211 | 713 | 25.45 | 11.69 | 41.337 | 11.69 | 40.7 | 72.401 | TOC
761 | 1.09 | 2700.47 | 93.53 | 5.08 | 75 | 0 | 75 | 1199 | 0 | 0 | 80 | 87 | 0 | 205.371 | 713 | 26.5 | 11.69 | 41.33 | 11.69 | 40.6 | 72.5438 | TOC
762 | 1.09 | 2701.34 | 92.94 | 5.07 | 75 | 0 | 75 | 1199 | 0 | 0 | 80 | 87 | 0 | 205.426 | 715 | 24.98 | 11.69 | 41.338 | 11.69 | 40.5 | 72.401 | TOC
763 | 1.08 | 2702.21 | 91.39 | 5.1 | 75 | 0 | 75 | 1200 | 0 | 0 | 79 | 87 | 0 | 205.329 | 710 | 26.11 | 11.69 | 41.349 | 11.69 | 40.6 | 72.8294 | TOC
764 | 1.07 | 2703.09 | 93.41 | 5.07 | 75 | 0 | 75 | 1200 | 0 | 0 | 79 | 87 | 0 | 205.377 | 712 | 26.83 | 11.69 | 41.361 | 11.69 | 40.7 | 72.401 | TOC
765 | 1.06 | 2703.93 | 95.05 | 5.06 | 75 | 0 | 75 | 1199 | 0 | 0 | 80 | 87 | 0 | 205.521 | 714 | 27.37 | 11.68 | 41.361 | 11.69 | 40.7 | 72.2582 | TOC
766 | 1.08 | 2704.82 | 91.58 | 5.08 | 75 | 0 | 75 | 1201 | 0 | 0 | 79 | 87 | 0 | 205.15 | 712 | 26 | 11.69 | 41.35 | 11.69 | 40.7 | 72.5438 | TOC
767 | 1.06 | 2705.67 | 90.6 | 5.06 | 75 | 0 | 75 | 1201 | 0 | 0 | 80 | 87 | 0 | 204.793 | 714 | 26.95 | 11.69 | 41.355 | 11.69 | 40.6 | 72.2582 | TOC
768 | 1.06 | 2706.54 | 92 | 5.1 | 75 | 0 | 75 | 1202 | 0 | 0 | 80 | 87 | 0 | 204.929 | 715 | 27.46 | 11.69 | 41.37 | 11.69 | 40.6 | 72.8294 | TOC
769 | 1.06 | 2707.42 | 96.27 | 5.1 | 75 | 0 | 75 | 1202 | 0 | 0 | 79 | 87 | 0 | 205.462 | 714 | 27.36 | 11.69 | 41.381 | 11.69 | 40.7 | 72.8294 | TOC
770 | 1.06 | 2708.28 | 89.01 | 5.07 | 75 | 0 | 75 | 1202 | 0 | 0 | 80 | 87 | 0 | 204.948 | 712 | 26.01 | 11.69 | 41.396 | 11.69 | 40.7 | 72.401 | TOC
771 | 1.05 | 2709.14 | 92.69 | 5.07 | 75 | 0 | 75 | 1201 | 0 | 0 | 80 | 87 | 0 | 205.238 | 715 | 27.29 | 11.69 | 41.391 | 11.69 | 40.8 | 72.401 | TOC
772 | 1.06 | 2710.02 | 89.43 | 5.05 | 75 | 0 | 75 | 1202 | 0 | 0 | 79 | 87 | 0 | 205.358 | 713 | 26.43 | 11.68 | 41.402 | 11.69 | 40.8 | 72.1154 | TOC
773 | 1.05 | 2710.89 | 90.42 | 5.07 | 75 | 0 | 75 | 1202 | 0 | 0 | 79 | 87 | 0 | 205.181 | 713 | 26.85 | 11.69 | 41.421 | 11.69 | 40.8 | 72.401 | TOC
774 | 1.05 | 2711.78 | 86.4 | 5.04 | 75 | 0 | 75 | 1201 | 0 | 0 | 80 | 87 | 0 | 204.977 | 712 | 27.91 | 11.68 | 41.428 | 11.69 | 40.8 | 71.9726 | TOC
775 | 1.05 | 2712.62 | 88.4 | 5.03 | 75 | 0 | 75 | 1201 | 0 | 0 | 80 | 87 | 0 | 205.107 | 714 | 26.71 | 11.68 | 41.411 | 11.69 | 40.7 | 71.8298 | TOC
776 | 1.05 | 2713.5 | 92.81 | 5.09 | 75 | 0 | 75 | 1201 | 0 | 0 | 79 | 87 | 0 | 205.187 | 712 | 26.18 | 11.68 | 41.404 | 11.69 | 40.8 | 72.6866 | TOC
777 | 1.05 | 2714.37 | 93.45 | 5.07 | 75 | 0 | 75 | 1201 | 0 | 0 | 80 | 87 | 0 | 204.958 | 715 | 27.91 | 11.69 | 41.421 | 11.69 | 40.8 | 72.401 | TOC
778 | 1.05 | 2715.26 | 89.86 | 5.08 | 75 | 0 | 75 | 1202 | 0 | 0 | 80 | 88 | 0 | 205.177 | 716 | 25.66 | 11.68 | 41.434 | 11.69 | 40.8 | 72.5438 | TOC
779 | 1.04 | 2716.1 | 85.37 | 5.09 | 75 | 0 | 75 | 1202 | 0 | 0 | 80 | 87 | 0 | 204.668 | 712 | 26.6 | 11.68 | 41.428 | 11.69 | 40.8 | 72.6866 | TOC
780 | 1.03 | 2716.97 | 85.34 | 5.02 | 75 | 0 | 75 | 1202 | 0 | 0 | 80 | 87 | 0 | 204.923 | 714 | 26.46 | 11.68 | 41.394 | 11.69 | 40.8 | 71.687 | TOC
781 | 1.03 | 2717.84 | 86.54 | 5.05 | 75 | 0 | 75 | 1202 | 0 | 0 | 79 | 87 | 0 | 204.981 | 712 | 26.91 | 11.67 | 41.405 | 11.69 | 40.8 | 72.1154 | TOC
782 | 1.03 | 2718.7 | 81.26 | 5.08 | 75 | 0 | 75 | 1202 | 0 | 0 | 79 | 87 | 0 | 204.512 | 712 | 26.66 | 11.69 | 41.419 | 11.69 | 40.9 | 72.5438 | TOC
783 | 1.04 | 2719.58 | 76.68 | 5.05 | 75 | 0 | 75 | 1202 | 0 | 0 | 80 | 87 | 0 | 204.805 | 713 | 26.04 | 11.68 | 41.444 | 11.69 | 40.9 | 72.1154 | TOC
784 | 1.03 | 2720.44 | 78.23 | 5.06 | 75 | 0 | 75 | 1203 | 0 | 0 | 80 | 87 | 0 | 204.438 | 713 | 25.42 | 11.69 | 41.488 | 11.69 | 40.9 | 72.2582 | TOC
785 | 1.03 | 2721.31 | 77.37 | 5.05 | 75 | 0 | 75 | 1202 | 0 | 0 | 80 | 87 | 0 | 204.628 | 713 | 25.87 | 11.68 | 41.472 | 11.69 | 40.9 | 72.1154 | TOC
786 | 1.03 | 2722.18 | 80.03 | 5.06 | 75 | 0 | 75 | 1202 | 0 | 0 | 80 | 87 | 0 | 204.497 | 715 | 25.55 | 11.69 | 41.472 | 11.69 | 40.8 | 72.2582 | TOC
787 | 1.03 | 2723.04 | 78.86 | 5.1 | 75 | 0 | 75 | 1201 | 0 | 0 | 79 | 87 | 0 | 204.468 | 712 | 25.51 | 11.68 | 41.481 | 11.69 | 40.7 | 72.8294 | TOC
788 | 1.03 | 2723.92 | 75.48 | 5.05 | 75 | 0 | 75 | 1203 | 0 | 0 | 80 | 87 | 0 | 204.361 | 713 | 26.1 | 11.68 | 41.507 | 11.69 | 40.7 | 72.1154 | TOC
789 | 1.03 | 2724.79 | 77.33 | 5.06 | 75 | 0 | 75 | 1203 | 0 | 0 | 80 | 87 | 0 | 204.398 | 713 | 26.4 | 11.68 | 41.533 | 11.69 | 40.8 | 72.2582 | TOC
790 | 1.03 | 2725.66 | 78.36 | 5.04 | 75 | 0 | 75 | 1203 | 0 | 0 | 79 | 87 | 0 | 204.136 | 712 | 26.65 | 11.69 | 41.497 | 11.69 | 40.8 | 71.9726 | TOC
791 | 1.03 | 2726.51 | 77.62 | 5.02 | 75 | 0 | 75 | 1204 | 0 | 0 | 80 | 87 | 0 | 204.315 | 712 | 27.26 | 11.68 | 41.476 | 11.69 | 40.8 | 71.687 | TOC
792 | 1.02 | 2727.38 | 79.57 | 5.02 | 75 | 0 | 75 | 1203 | 0 | 0 | 80 | 87 | 0 | 204.179 | 715 | 26.41 | 11.68 | 41.465 | 11.69 | 40.8 | 71.687 | TOC
793 | 1.03 | 2728.26 | 76.47 | 5.07 | 75 | 0 | 75 | 1204 | 0 | 0 | 79 | 87 | 0 | 204.298 | 712 | 26.29 | 11.68 | 41.501 | 11.69 | 40.9 | 72.401 | TOC
794 | 1.02 | 2729.13 | 76.62 | 5.08 | 75 | 0 | 75 | 1203 | 0 | 0 | 80 | 87 | 0 | 204.801 | 712 | 26.04 | 11.67 | 41.53 | 11.69 | 41 | 72.5438 | TOC
795 | 1.01 | 2730 | 76.37 | 5.09 | 75 | 0 | 75 | 1203 | 0 | 0 | 80 | 87 | 0 | 204.986 | 715 | 25.97 | 11.68 | 41.508 | 11.69 | 41 | 72.6866 | TOC
796 | 1.01 | 2730.86 | 76.3 | 5.07 | 75 | 0 | 75 | 1203 | 0 | 0 | 79 | 87 | 0 | 206.251 | 712 | 27.34 | 11.68 | 41.489 | 11.69 | 40.9 | 72.401 | TOC
797 | 1.01 | 2731.72 | 79.13 | 5.07 | 75 | 0 | 75 | 1204 | 0 | 0 | 80 | 87 | 0 | 221.281 | 712 | 26.71 | 11.68 | 41.516 | 11.69 | 40.8 | 72.401 | TOC
798 | 1.02 | 2732.59 | 77.54 | 5.07 | 75 | 0 | 75 | 1202 | 0 | 0 | 80 | 87 | 0 | 242.227 | 714 | 25.9 | 11.67 | 41.532 | 11.69 | 40.7 | 72.401 | TOC
799 | 1.01 | 2733.47 | 76.27 | 5.06 | 75 | 0 | 75 | 1203 | 0 | 0 | 80 | 87 | 0 | 249.209 | 713 | 26.59 | 11.66 | 41.541 | 11.69 | 40.7 | 72.2582 | TOC
800 | 1.01 | 2734.33 | 76.34 | 5.03 | 75 | 0 | 75 | 1201 | 0 | 0 | 79 | 87 | 0 | 249.199 | 712 | 26.2 | 11.67 | 41.559 | 11.69 | 40.7 | 71.8298 | TOC
801 | 1.01 | 2735.2 | 76.01 | 5.09 | 75 | 0 | 75 | 1200 | 0 | 0 | 80 | 87 | 0 | 249.258 | 713 | 27.02 | 11.69 | 41.549 | 11.69 | 40.7 | 72.6866 | TOC
802 | 1.01 | 2736.06 | 79.13 | 5.1 | 75 | 0 | 75 | 1194 | 0 | 0 | 80 | 87 | 0 | 249.025 | 714 | 26.58 | 11.68 | 41.537 | 11.69 | 40.8 | 72.8294 | TOC
803 | 1.01 | 2736.93 | 77.98 | 5.1 | 75 | 0 | 75 | 1190 | 0 | 0 | 79 | 87 | 0 | 248.905 | 712 | 25.92 | 11.68 | 41.537 | 11.69 | 40.9 | 72.8294 | TOC
804 | 1.01 | 2737.81 | 74.59 | 5.11 | 75 | 0 | 75 | 1190 | 0 | 0 | 80 | 87 | 0 | 249.167 | 713 | 27.01 | 11.68 | 41.554 | 11.69 | 40.8 | 72.9722 | TOC
805 | 1.01 | 2738.68 | 74.84 | 5.1 | 75 | 0 | 75 | 1192 | 0 | 0 | 80 | 87 | 0 | 248.714 | 712 | 28.02 | 11.67 | 41.549 | 11.69 | 40.7 | 72.8294 | TOC
806 | 1.01 | 2739.53 | 64.73 | 5.13 | 75 | 0 | 75 | 1192 | 0 | 0 | 80 | 87 | 0 | 249.038 | 715 | 26.91 | 11.68 | 41.554 | 11.69 | 40.7 | 73.2578 | TOC
807 | 1 | 2740.4 | 60.7 | 5.1 | 75 | 0 | 75 | 1194 | 0 | 0 | 80 | 87 | 0 | 248.892 | 712 | 27.28 | 11.68 | 41.553 | 11.69 | 40.8 | 72.8294 | TOC
808 | 1 | 2741.27 | 60.87 | 5.09 | 75 | 0 | 75 | 1196 | 0 | 0 | 80 | 87 | 0 | 249.13 | 714 | 25.73 | 11.66 | 41.574 | 11.69 | 40.8 | 72.6866 | TOC
809 | 1 | 2742.14 | 60.49 | 5.1 | 75 | 0 | 75 | 1196 | 0 | 0 | 80 | 87 | 0 | 249.027 | 714 | 25.99 | 11.66 | 41.575 | 11.69 | 40.9 | 72.8294 | TOC
810 | 1 | 2743 | 59.56 | 5.08 | 75 | 0 | 75 | 1197 | 0 | 0 | 80 | 87 | 0 | 248.829 | 712 | 26.95 | 11.65 | 41.565 | 11.69 | 40.8 | 72.5438 | TOC
811 | 1 | 2743.88 | 70.99 | 5.09 | 75 | 0 | 75 | 1199 | 0 | 0 | 80 | 87 | 0 | 248.863 | 712 | 26.57 | 11.65 | 41.543 | 11.69 | 41 | 72.6866 | TOC
812 | 1 | 2744.74 | 77.24 | 5.09 | 75 | 0 | 75 | 1201 | 0 | 0 | 80 | 87 | 0 | 248.44 | 713 | 25.68 | 11.65 | 41.522 | 11.69 | 40.9 | 72.6866 | TOC
813 | 1 | 2745.61 | 67 | 5.1 | 75 | 0 | 75 | 1202 | 0 | 0 | 80 | 87 | 0 | 248.98 | 712 | 26.46 | 11.66 | 41.527 | 11.69 | 40.9 | 72.8294 | TOC
814 | 1 | 2746.47 | 66.11 | 5.07 | 75 | 0 | 75 | 1203 | 0 | 0 | 79 | 87 | 0 | 248.656 | 712 | 26.98 | 11.66 | 41.533 | 11.25 | 40.9 | 72.401 | TOC
815 | 0.99 | 2747.33 | 67.09 | 5.08 | 75 | 0 | 75 | 1203 | 0 | 0 | 79 | 87 | 0 | 248.599 | 711 | 25.85 | 11.66 | 41.546 | 10.8 | 40.9 | 72.5438 | TOC
816 | 1 | 2748.21 | 67.38 | 5.06 | 75 | 0 | 75 | 1199 | 0 | 0 | 80 | 87 | 0 | 259.037 | 713 | 27.08 | 11.67 | 41.561 | 10.58 | 40.8 | 72.2582 | TOC
817 | 1 | 2749.07 | 67.15 | 5.06 | 75 | 0 | 75 | 1216 | 0 | 0 | 79 | 87 | 0 | 267.587 | 711 | 26.36 | 11.66 | 41.576 | 10.88 | 41 | 72.2582 | TOC
818 | 0.99 | 2749.95 | 66.94 | 5.07 | 75 | 0 | 75 | 1226 | 0 | 0 | 80 | 87 | 0 | 267.419 | 716 | 27.11 | 11.64 | 41.589 | 11.53 | 41.1 | 72.401 | TOC
819 | 1 | 2750.81 | 65.97 | 5.11 | 75 | 0 | 75 | 1222 | 0 | 0 | 80 | 87 | 0 | 267.687 | 712 | 25.74 | 11.65 | 41.604 | 11.69 | 41.3 | 72.9722 | TOC
820 | 1.67 | 2752.29 | 142.47 | 5 | 75 | 0 | 75 | 1200 | 0 | 0 | 80 | 87 | 0 | 267.421 | 713 | 25.5 | 11.66 | 41.569 | 11.69 | 41.3 | 71.4014 | TOC
821 | 1.67 | 2752.29 | 142.47 | 5 | 75 | 0 | 75 | 1200 | 0 | 0 | 80 | 87 | 0 | 267.421 | 713 | 25.5 | 11.66 | 41.569 | 11.69 | 41.3 | 71.4014 | TOC
822 | 2.96 | 2753.69 | 583.12 | 3.08 | 67 | 0 | 67 | 1229 | 0 | 0 | 77 | 85 | 0 | 266.077 | 693 | 28.83 | 11.6 | 41.582 | 11.69 | 41.4 | 39.2917 | TOC
823 | 2.35 | 2754.34 | 225.04 | 0.81 | 11 | 0 | 11 | 1088 | 0 | 0 | 63 | 84 | 0 | 265.642 | 630 | 26.18 | 11.6 | 41.554 | 11.69 | 41.5 | 1.6965 | TOC
824 | 12.43 | 2755.16 | 36.26 | 0.14 | 0 | 0 | 0 | 51 | 0 | 0 | 0 | 41 | 0 | 272.163 | 176 | 9.89 | 11.62 | 41.456 | 11.69 | 41.5 | 0 | TOC
825 | 0.72 | 2756 | 61.86 | 3.66 | 54 | 0 | 54 | 838 | 0 | 0 | 55 | 59 | 0 | 270.394 | 488 | 18.99 | 11.63 | 41.516 | 11.69 | 41.6 | 37.6314 | TOC
826 | 1.01 | 2756.88 | 62.23 | 5.15 | 76 | 0 | 76 | 1213 | 0 | 0 | 79 | 86 | 0 | 263.824 | 708 | 26.47 | 11.64 | 41.539 | 11.69 | 41.6 | 74.524 | TOC
827 | 1.01 | 2757.74 | 63.26 | 5.12 | 76 | 0 | 76 | 1213 | 0 | 0 | 80 | 86 | 0 | 263.987 | 708 | 25.07 | 11.63 | 41.537 | 11.69 | 41.4 | 74.0899 | TOC
828 | 1.02 | 2758.6 | 64.02 | 5.15 | 76 | 0 | 76 | 1212 | 0 | 0 | 80 | 86 | 0 | 264.058 | 708 | 25.88 | 11.63 | 41.556 | 11.69 | 41.3 | 74.524 | TOC
829 | 1.02 | 2759.47 | 64.5 | 5.14 | 76 | 0 | 76 | 1212 | 0 | 0 | 80 | 86 | 0 | 264.154 | 708 | 26.16 | 11.63 | 41.581 | 11.69 | 41.5 | 74.3793 | TOC
830 | 1.03 | 2760.35 | 66.06 | 5.14 | 76 | 0 | 76 | 1212 | 0 | 0 | 80 | 86 | 0 | 264.185 | 711 | 26.09 | 11.62 | 41.592 | 11.69 | 41.6 | 74.3793 | TOC
831 | 1.03 | 2761.21 | 72.01 | 5.16 | 76 | 0 | 76 | 1214 | 0 | 0 | 80 | 86 | 0 | 264.245 | 712 | 26.15 | 11.62 | 41.574 | 11.69 | 41.6 | 74.6687 | TOC
832 | 0.82 | 2762.08 | 74.41 | 5.17 | 76 | 0 | 76 | 1217 | 0 | 0 | 80 | 86 | 0 | 264.007 | 711 | 27.2 | 11.62 | 41.593 | 11.69 | 41.5 | 74.8134 | TOC
833 | 0.45 | 2762.94 | 72.96 | 5.16 | 76 | 0 | 76 | 1216 | 0 | 0 | 80 | 86 | 0 | 264.331 | 712 | 25.51 | 11.63 | 41.61 | 11.69 | 41.5 | 74.6687 | TOC
834 | 0.45 | 2763.81 | 73.52 | 5.16 | 76 | 0 | 76 | 1216 | 0 | 0 | 80 | 86 | 0 | 264.268 | 711 | 25.72 | 11.62 | 41.653 | 11.69 | 41.6 | 74.6687 | TOC
835 | 0.45 | 2764.68 | 85.51 | 5.17 | 76 | 0 | 76 | 1217 | 0 | 0 | 80 | 86 | 0 | 264.233 | 712 | 27.18 | 11.62 | 41.681 | 11.69 | 41.5 | 74.8134 | TOC
836 | 0.46 | 2765.55 | 104.31 | 5.2 | 76 | 0 | 76 | 1217 | 0 | 0 | 80 | 86 | 0 | 264.409 | 710 | 27.7 | 11.63 | 41.695 | 11.69 | 41.5 | 75.2475 | TOC
837 | 0.47 | 2766.41 | 102.6 | 5.17 | 76 | 0 | 76 | 1217 | 0 | 0 | 80 | 86 | 0 | 264.424 | 711 | 27.88 | 11.61 | 41.676 | 11.69 | 41.6 | 74.8134 | TOC
838 | 0.48 | 2767.28 | 101.57 | 5.16 | 76 | 0 | 76 | 1217 | 0 | 0 | 80 | 87 | 0 | 264.433 | 713 | 26.13 | 11.61 | 41.638 | 11.69 | 41.6 | 74.6687 | TOC
839 | 0.49 | 2768.14 | 105.16 | 5.19 | 76 | 0 | 76 | 1218 | 0 | 0 | 80 | 86 | 0 | 264.375 | 712 | 25.87 | 11.63 | 41.661 | 11.69 | 41.7 | 75.1028 | TOC
840 | 0.5 | 2769.02 | 104.06 | 5.16 | 76 | 0 | 76 | 1217 | 0 | 0 | 80 | 86 | 0 | 264.251 | 710 | 26.14 | 11.61 | 41.685 | 11.69 | 41.7 | 74.6687 | TOC
841 | 0.49 | 2769.89 | 105.23 | 5.16 | 76 | 0 | 76 | 1217 | 0 | 0 | 80 | 86 | 0 | 264.289 | 709 | 27.27 | 11.62 | 41.7 | 11.69 | 41.7 | 74.6687 | TOC
842 | 0.5 | 2770.74 | 103.16 | 5.18 | 76 | 0 | 76 | 1217 | 0 | 0 | 80 | 86 | 0 | 264.673 | 710 | 25.72 | 11.61 | 41.699 | 11.69 | 41.7 | 74.9581 | TOC
843 | 0.51 | 2771.6 | 107.63 | 5.18 | 76 | 0 | 76 | 1217 | 0 | 0 | 79 | 85 | 0 | 264.273 | 701 | 25.87 | 11.61 | 41.703 | 11.69 | 41.8 | 74.9581 | TOC
844 | 0.51 | 2772.48 | 102.78 | 5.13 | 76 | 0 | 76 | 1216 | 0 | 0 | 79 | 86 | 0 | 264.501 | 706 | 26.56 | 11.62 | 41.721 | 11.69 | 41.8 | 74.2346 | TOC
845 | 0.52 | 2773.34 | 102.27 | 5.15 | 76 | 0 | 76 | 1217 | 0 | 0 | 80 | 87 | 0 | 264.625 | 713 | 27 | 11.61 | 41.733 | 11.69 | 41.8 | 74.524 | TOC
846 | 0.54 | 2774.22 | 105.56 | 5.13 | 76 | 0 | 76 | 1217 | 0 | 0 | 80 | 86 | 0 | 264.354 | 711 | 28.45 | 11.61 | 41.735 | 11.69 | 41.9 | 74.2346 | TOC
847 | 0.54 | 2775.08 | 107.76 | 5.2 | 76 | 0 | 76 | 1218 | 0 | 0 | 80 | 86 | 0 | 264.491 | 710 | 26.68 | 11.61 | 41.729 | 11.69 | 41.9 | 75.2475 | TOC
848 | 0.54 | 2775.95 | 101.94 | 5.19 | 76 | 0 | 76 | 1219 | 0 | 0 | 80 | 87 | 0 | 264.261 | 714 | 28.14 | 11.61 | 41.732 | 11.69 | 41.8 | 75.1028 | TOC
849 | 0.55 | 2776.81 | 102.03 | 5.19 | 76 | 0 | 76 | 1218 | 0 | 0 | 80 | 86 | 0 | 264.493 | 711 | 26 | 11.6 | 41.724 | 11.69 | 41.8 | 75.1028 | TOC
850 | 0.54 | 2777.66 | 104.41 | 5.23 | 76 | 0 | 76 | 1219 | 0 | 0 | 80 | 86 | 0 | 264.394 | 712 | 25.73 | 11.6 | 41.723 | 11.69 | 41.8 | 75.6816 | TOC
851 | 0.54 | 2778.53 | 108.63 | 5.2 | 76 | 0 | 76 | 1219 | 0 | 0 | 80 | 87 | 0 | 264.611 | 712 | 27.06 | 11.61 | 41.735 | 11.69 | 41.7 | 75.2475 | TOC
852 | 0.53 | 2779.43 | 103.3 | 5.2 | 76 | 0 | 76 | 1219 | 0 | 0 | 80 | 86 | 0 | 264.462 | 711 | 25.85 | 11.6 | 41.746 | 11.69 | 41.7 | 75.2475 | TOC
853 | 0.53 | 2780.28 | 101.67 | 5.19 | 76 | 0 | 76 | 1221 | 0 | 0 | 80 | 86 | 0 | 264.415 | 712 | 27.43 | 11.6 | 41.749 | 11.69 | 41.7 | 75.1028 | TOC
854 | 0.53 | 2781.14 | 100.59 | 5.15 | 76 | 0 | 76 | 1220 | 0 | 0 | 80 | 86 | 0 | 264.292 | 712 | 27.55 | 11.6 | 41.758 | 11.69 | 41.7 | 74.524 | TOC
855 | 0.53 | 2782 | 103.09 | 5.23 | 76 | 0 | 76 | 1221 | 0 | 0 | 80 | 86 | 0 | 264.384 | 710 | 26.91 | 11.6 | 41.77 | 11.69 | 41.8 | 75.6816 | TOC
856 | 0.53 | 2782.88 | 99.37 | 5.2 | 76 | 0 | 76 | 1221 | 0 | 0 | 80 | 86 | 0 | 264.398 | 711 | 25.08 | 11.61 | 41.779 | 11.69 | 41.8 | 75.2475 | TOC
857 | 0.55 | 2783.74 | 101.6 | 5.2 | 76 | 0 | 76 | 1223 | 0 | 0 | 80 | 87 | 0 | 264.093 | 712 | 26.75 | 11.6 | 41.773 | 11.69 | 41.9 | 75.2475 | TOC
858 | 0.55 | 2784.6 | 102.34 | 5.21 | 76 | 0 | 76 | 1223 | 0 | 0 | 80 | 87 | 0 | 264.209 | 712 | 26.85 | 11.59 | 41.743 | 11.69 | 41.9 | 75.3922 | TOC
859 | 0.56 | 2785.47 | 103.73 | 5.24 | 76 | 0 | 76 | 1223 | 0 | 0 | 80 | 86 | 0 | 263.976 | 710 | 28.35 | 11.58 | 41.714 | 11.69 | 41.8 | 75.8264 | TOC
860 | 0.57 | 2786.34 | 101.95 | 5.21 | 76 | 0 | 76 | 1224 | 0 | 0 | 80 | 86 | 0 | 264.203 | 710 | 26.31 | 11.59 | 41.705 | 11.69 | 41.8 | 75.3922 | TOC
861 | 0.58 | 2787.19 | 102.12 | 5.22 | 76 | 0 | 76 | 1226 | 0 | 0 | 80 | 87 | 0 | 264.169 | 713 | 26.94 | 11.57 | 41.72 | 11.69 | 41.8 | 75.5369 | TOC
862 | 0.58 | 2788.08 | 95.09 | 5.16 | 76 | 0 | 76 | 1226 | 0 | 0 | 80 | 87 | 0 | 264.189 | 712 | 27.08 | 11.58 | 41.767 | 11.69 | 41.9 | 74.6687 | TOC
863 | 0.58 | 2788.93 | 96.51 | 5.19 | 76 | 0 | 76 | 1227 | 0 | 0 | 80 | 86 | 0 | 264.174 | 710 | 27.36 | 11.59 | 41.79 | 11.69 | 41.9 | 75.1028 | TOC
864 | 0.59 | 2789.79 | 93.72 | 5.17 | 76 | 0 | 76 | 1230 | 0 | 0 | 79 | 86 | 0 | 264.068 | 708 | 25.31 | 11.58 | 41.775 | 11.69 | 41.9 | 74.8134 | TOC
865 | 0.63 | 2790.66 | 89.08 | 5.2 | 76 | 0 | 76 | 1230 | 0 | 0 | 80 | 86 | 0 | 264.031 | 709 | 26.62 | 11.59 | 41.772 | 11.69 | 42 | 75.2475 | TOC
866 | 0.66 | 2791.52 | 89.33 | 5.18 | 76 | 0 | 76 | 1229 | 0 | 0 | 80 | 86 | 0 | 263.978 | 713 | 25.79 | 11.59 | 41.753 | 11.69 | 42 | 74.9581 | TOC
867 | 0.68 | 2792.39 | 84.6 | 5.15 | 76 | 0 | 76 | 1230 | 0 | 0 | 80 | 86 | 0 | 263.871 | 712 | 25.74 | 11.59 | 41.774 | 11.69 | 42 | 74.524 | TOC
868 | 0.71 | 2793.25 | 76.47 | 5.14 | 76 | 0 | 76 | 1231 | 0 | 0 | 80 | 86 | 0 | 263.606 | 712 | 26.72 | 11.6 | 41.792 | 11.69 | 41.9 | 74.3793 | TOC
869 | 0.72 | 2794.11 | 75.55 | 5.14 | 76 | 0 | 76 | 1231 | 0 | 0 | 80 | 86 | 0 | 263.979 | 712 | 26.69 | 11.58 | 41.77 | 11.69 | 41.9 | 74.3793 | TOC
870 | 0.74 | 2794.98 | 77.87 | 5.14 | 76 | 0 | 76 | 1232 | 0 | 0 | 80 | 86 | 0 | 263.764 | 712 | 27.15 | 11.58 | 41.769 | 11.69 | 41.9 | 74.3793 | TOC
871 | 0.76 | 2795.84 | 78.97 | 5.17 | 76 | 0 | 76 | 1234 | 0 | 0 | 80 | 86 | 0 | 263.673 | 711 | 26.33 | 11.57 | 41.793 | 11.69 | 41.8 | 74.8134 | TOC
872 | 0.76 | 2796.71 | 76.21 | 5.16 | 76 | 0 | 76 | 1237 | 0 | 0 | 80 | 86 | 0 | 263.8 | 712 | 26.18 | 11.59 | 41.803 | 11.69 | 41.9 | 74.6687 | TOC
873 | 0.77 | 2797.58 | 75.73 | 5.17 | 76 | 0 | 76 | 1237 | 0 | 0 | 80 | 87 | 0 | 263.723 | 713 | 24.91 | 11.58 | 41.813 | 11.69 | 41.9 | 74.8134 | TOC
874 | 0.42 | 2798.45 | 77.35 | 5.18 | 76 | 0 | 76 | 1236 | 0 | 0 | 80 | 86 | 0 | 263.927 | 712 | 27.38 | 11.56 | 41.812 | 11.69 | 42 | 74.9581 | TOC
875 | 0.4 | 2799.3 | 74.87 | 5.18 | 76 | 0 | 76 | 1236 | 0 | 0 | 80 | 86 | 0 | 263.546 | 712 | 25.86 | 11.57 | 41.838 | 11.69 | 42.1 | 74.9581 | TOC
876 | 0.4 | 2800.17 | 77.19 | 5.2 | 76 | 0 | 76 | 1238 | 0 | 0 | 80 | 86 | 0 | 263.631 | 711 | 26.82 | 11.57 | 41.853 | 11.69 | 42.1 | 75.2475 | TOC
877 | 0.4 | 2801.04 | 78.68 | 5.18 | 76 | 0 | 76 | 1239 | 0 | 0 | 80 | 86 | 0 | 263.72 | 712 | 24.55 | 11.59 | 41.86 | 11.69 | 42.1 | 74.9581 | TOC
878 | 0.42 | 2801.91 | 73.81 | 5.2 | 76 | 0 | 76 | 1240 | 0 | 0 | 80 | 86 | 0 | 263.616 | 713 | 26.41 | 11.59 | 41.862 | 11.69 | 42 | 75.2475 | TOC
879 | 0.42 | 2802.76 | 75.76 | 5.19 | 76 | 0 | 76 | 1240 | 0 | 0 | 80 | 86 | 0 | 263.452 | 713 | 27.12 | 11.58 | 41.85 | 11.69 | 42 | 75.1028 | TOC
880 | 0.42 | 2803.63 | 75.9 | 5.22 | 76 | 0 | 76 | 1241 | 0 | 0 | 80 | 86 | 0 | 263.552 | 712 | 27.25 | 11.57 | 41.834 | 11.69 | 42.1 | 75.5369 | TOC
881 | 0.43 | 2804.5 | 78.35 | 5.19 | 76 | 0 | 76 | 1243 | 0 | 0 | 80 | 87 | 0 | 263.518 | 713 | 25.06 | 11.58 | 41.812 | 11.69 | 42.1 | 75.1028 | TOC
882 | 0.43 | 2805.36 | 87.49 | 5.24 | 76 | 0 | 76 | 1243 | 0 | 0 | 80 | 86 | 0 | 263.576 | 712 | 26.42 | 11.58 | 41.817 | 11.69 | 42.1 | 75.8264 | TOC
883 | 0.54 | 2806.23 | 83.33 | 5.26 | 76 | 0 | 76 | 1244 | 0 | 0 | 80 | 87 | 0 | 263.428 | 712 | 25.99 | 11.59 | 41.821 | 11.69 | 42.2 | 76.1158 | TOC
884 | 0.55 | 2807.08 | 81.12 | 5.25 | 76 | 0 | 76 | 1245 | 0 | 0 | 80 | 86 | 0 | 263.499 | 711 | 26.71 | 11.58 | 41.833 | 11.69 | 42.2 | 75.9711 | TOC
885 | 0.54 | 2807.95 | 83.9 | 5.23 | 76 | 0 | 76 | 1245 | 0 | 0 | 80 | 87 | 0 | 263.487 | 713 | 26.66 | 11.59 | 41.853 | 11.69 | 42.2 | 75.6816 | TOC
886 | 0.54 | 2808.82 | 82 | 5.24 | 76 | 0 | 76 | 1246 | 0 | 0 | 80 | 86 | 0 | 263.497 | 712 | 27.04 | 11.56 | 41.869 | 11.69 | 42.2 | 75.8264 | TOC
887 | 0.74 | 2809.68 | 84.17 | 5.24 | 76 | 0 | 76 | 1246 | 0 | 0 | 80 | 86 | 0 | 263.071 | 712 | 26.48 | 11.57 | 41.864 | 11.69 | 42.1 | 75.8264 | TOC
888 | 0.76 | 2810.55 | 82.24 | 5.25 | 76 | 0 | 76 | 1246 | 0 | 0 | 80 | 86 | 0 | 263.562 | 712 | 27 | 11.56 | 41.836 | 11.69 | 42 | 75.9711 | TOC
889 | 0.89 | 2811.44 | 82.26 | 5.23 | 76 | 0 | 76 | 1247 | 0 | 0 | 80 | 86 | 0 | 263.323 | 713 | 27.07 | 11.57 | 41.838 | 11.69 | 42 | 75.6816 | TOC
890 | 0.98 | 2812.29 | 81.36 | 5.26 | 76 | 0 | 76 | 1248 | 0 | 0 | 80 | 86 | 0 | 263.051 | 711 | 26.87 | 11.58 | 41.865 | 11.69 | 42.1 | 76.1158 | TOC
891 | 0.97 | 2813.14 | 81.84 | 5.25 | 76 | 0 | 76 | 1248 | 0 | 0 | 80 | 86 | 0 | 263.213 | 712 | 27.02 | 11.58 | 41.87 | 11.69 | 42.1 | 75.9711 | TOC
892 | 0.98 | 2814.01 | 84.15 | 5.21 | 76 | 0 | 76 | 1248 | 0 | 0 | 80 | 87 | 0 | 263.171 | 713 | 25.45 | 11.56 | 41.887 | 11.69 | 42.1 | 75.3922 | TOC
893 | 0.96 | 2814.87 | 85.6 | 5.24 | 76 | 0 | 76 | 1249 | 0 | 0 | 80 | 86 | 0 | 263.162 | 713 | 27.27 | 11.58 | 41.905 | 11.69 | 42.2 | 75.8264 | TOC
894 | 0.97 | 2815.73 | 80.08 | 5.24 | 76 | 0 | 76 | 1249 | 0 | 0 | 80 | 86 | 0 | 263.267 | 712 | 25.35 | 11.57 | 41.905 | 11.69 | 42.2 | 75.8264 | TOC
895 | 0.97 | 2816.6 | 74.31 | 5.24 | 75 | 0 | 75 | 1249 | 0 | 0 | 80 | 86 | 0 | 263.173 | 711 | 25.97 | 11.57 | 41.896 | 11.69 | 42.3 | 74.8286 | TOC
896 | 0.97 | 2817.46 | 68.29 | 5.26 | 76 | 0 | 76 | 1250 | 0 | 0 | 80 | 86 | 0 | 262.932 | 713 | 26.89 | 11.57 | 41.883 | 11.69 | 42.3 | 76.1158 | TOC
897 | 0.98 | 2818.33 | 67.17 | 5.24 | 76 | 0 | 76 | 1252 | 0 | 0 | 80 | 86 | 0 | 262.988 | 712 | 27.07 | 11.56 | 41.882 | 11.69 | 42.3 | 75.8264 | TOC
898 | 0.98 | 2819.19 | 68.62 | 5.25 | 76 | 0 | 76 | 1251 | 0 | 0 | 80 | 86 | 0 | 263.112 | 711 | 26.17 | 11.56 | 41.87 | 11.69 | 42.3 | 75.9711 | TOC
899 | 0.96 | 2820.06 | 66.01 | 5.23 | 76 | 0 | 76 | 1251 | 0 | 0 | 80 | 86 | 0 | 262.971 | 711 | 26.72 | 11.57 | 41.866 | 11.69 | 42.4 | 75.6816 | TOC
900 | 0.97 | 2820.92 | 63.1 | 5.21 | 76 | 0 | 76 | 1252 | 0 | 0 | 79 | 86 | 0 | 262.911 | 708 | 26.69 | 11.55 | 41.888 | 11.69 | 42.4 | 75.3922 | TOC
901 | 0.97 | 2821.78 | 72.83 | 5.21 | 76 | 0 | 76 | 1252 | 0 | 0 | 80 | 86 | 0 | 262.828 | 710 | 26.59 | 11.57 | 41.913 | 11.69 | 42.3 | 75.3922 | TOC
902 | 0.96 | 2822.65 | 71.36 | 5.21 | 76 | 0 | 76 | 1253 | 0 | 0 | 80 | 86 | 0 | 262.737 | 712 | 26.6 | 11.56 | 41.938 | 11.69 | 42.3 | 75.3922 | TOC
903 | 0.96 | 2823.51 | 71.94 | 5.23 | 76 | 0 | 76 | 1253 | 0 | 0 | 80 | 86 | 0 | 262.905 | 712 | 26.85 | 11.56 | 41.938 | 11.69 | 42.4 | 75.6816 | TOC
904 | 0.96 | 2824.38 | 70.19 | 5.22 | 76 | 0 | 76 | 1254 | 0 | 0 | 80 | 86 | 0 | 262.907 | 712 | 26.17 | 11.57 | 41.912 | 11.69 | 42.4 | 75.5369 | TOC
905 | 0.96 | 2825.24 | 70.77 | 5.24 | 76 | 0 | 76 | 1252 | 0 | 0 | 80 | 86 | 0 | 262.655 | 712 | 25.38 | 11.57 | 41.91 | 11.66 | 42.4 | 75.8264 | TOC
906 | 0.96 | 2826.1 | 70.02 | 5.27 | 76 | 0 | 76 | 1253 | 0 | 0 | 80 | 86 | 0 | 262.747 | 712 | 26.56 | 11.55 | 41.921 | 11.67 | 42.3 | 76.2605 | TOC
907 | 0.95 | 2826.97 | 70.97 | 5.24 | 76 | 0 | 76 | 1254 | 0 | 0 | 80 | 86 | 0 | 263.015 | 712 | 26.74 | 11.55 | 41.939 | 11.65 | 42.3 | 75.8264 | TOC
908 | 0.96 | 2827.83 | 71.37 | 5.24 | 76 | 0 | 76 | 1247 | 0 | 0 | 80 | 86 | 0 | 272.333 | 711 | 26.21 | 11.58 | 41.944 | 11.67 | 42.3 | 75.8264 | TOC
909 | 0.95 | 2828.7 | 71.65 | 5.27 | 76 | 0 | 76 | 1243 | 0 | 0 | 80 | 86 | 0 | 281.721 | 712 | 26.14 | 11.56 | 41.952 | 11.65 | 42.4 | 76.2605 | TOC
910 | 0.96 | 2829.57 | 69.3 | 5.25 | 76 | 0 | 76 | 1259 | 0 | 0 | 80 | 86 | 0 | 281.945 | 713 | 26.82 | 11.57 | 41.956 | 11.66 | 42.4 | 75.9711 | TOC
911 | 1 | 2830.43 | 70.1 | 5.15 | 76 | 0 | 76 | 1263 | 0 | 0 | 80 | 86 | 0 | 277.153 | 712 | 26.75 | 11.59 | 41.97 | 11.66 | 42.5 | 74.524 | TOC
912 | 2.2 | 2831.32 | 126.01 | 4.74 | 70 | 0 | 70 | 1162 | 0 | 0 | 74 | 86 | 0 | 266.732 | 687 | 25.81 | 11.59 | 41.941 | 11.44 | 42 | 63.1759 | TOC
913 | 4.57 | 2832.16 | 135.41 | 0.14 | 0 | 0 | 0 | 365 | 0 | 0 | 0 | 88 | 0 | 259.212 | 374 | 18.04 | 11.7 | 41.974 | 11.64 | 42.3 | 0 | TOC
914 | 3.57 | 2833.01 | 48.44 | 2.45 | 34 | 0 | 34 | 524 | 0 | 0 | 33 | 44 | 0 | 252.792 | 327 | 13.2 | 11.69 | 41.626 | 11.62 | 42.4 | 15.8606 | TOC
915 | 0.98 | 2833.89 | 52.16 | 5.24 | 77 | 0 | 77 | 1274 | 0 | 0 | 80 | 87 | 0 | 237.091 | 714 | 25.88 | 11.69 | 41.329 | 11.62 | 42.4 | 76.8241 | TOC
916 | 0.98 | 2834.75 | 53.57 | 5.25 | 77 | 0 | 77 | 1275 | 0 | 0 | 80 | 87 | 0 | 237.356 | 714 | 26 | 11.69 | 41.603 | 11.64 | 42.4 | 76.9707 | TOC
917 | 0.98 | 2835.63 | 54.76 | 5.27 | 77 | 0 | 77 | 1273 | 0 | 0 | 80 | 87 | 0 | 237.656 | 714 | 27.32 | 11.7 | 41.734 | 11.69 | 42.4 | 77.2639 | TOC
918 | 0.91 | 2836.47 | 49.56 | 5.23 | 77 | 0 | 77 | 1272 | 0 | 0 | 80 | 87 | 0 | 237.822 | 714 | 26.19 | 11.7 | 41.802 | 11.7 | 42.5 | 76.6775 | TOC
919 | 0.77 | 2837.34 | 49.52 | 5.23 | 76 | 0 | 76 | 1273 | 0 | 0 | 80 | 87 | 0 | 238.018 | 714 | 25.91 | 11.7 | 41.879 | 11.69 | 42.4 | 75.6816 | TOC
920 | 0.67 | 2838.21 | 51.26 | 5.23 | 77 | 0 | 77 | 1272 | 0 | 0 | 80 | 87 | 0 | 237.951 | 713 | 26.15 | 11.69 | 41.921 | 11.7 | 42.3 | 76.6775 | TOC
921 | 0.61 | 2839.06 | 50.01 | 5.22 | 76 | 0 | 76 | 1272 | 0 | 0 | 80 | 87 | 0 | 238.336 | 715 | 27.14 | 11.7 | 41.937 | 11.7 | 42.4 | 75.5369 | TOC
922 | 0.57 | 2839.92 | 49.5 | 5.23 | 76 | 0 | 76 | 1272 | 0 | 0 | 80 | 87 | 0 | 238.246 | 715 | 26.27 | 11.7 | 41.946 | 11.7 | 42.2 | 75.6816 | TOC
923 | 0.52 | 2840.79 | 49.61 | 5.24 | 76 | 0 | 76 | 1272 | 0 | 0 | 80 | 87 | 0 | 238.412 | 715 | 26.6 | 11.7 | 41.943 | 11.7 | 42.3 | 75.8264 | TOC
924 | 0.47 | 2841.66 | 49.56 | 5.28 | 76 | 0 | 76 | 1272 | 0 | 0 | 80 | 87 | 0 | 238.325 | 715 | 26.25 | 11.7 | 41.936 | 11.69 | 42.4 | 76.4052 | TOC
925 | 0.42 | 2842.52 | 59.7 | 5.26 | 76 | 0 | 76 | 1272 | 0 | 0 | 80 | 87 | 0 | 238.519 | 715 | 26.76 | 11.7 | 41.986 | 11.7 | 42.4 | 76.1158 | TOC
926 | 0.39 | 2843.41 | 68.48 | 5.27 | 76 | 0 | 76 | 1272 | 0 | 0 | 80 | 87 | 0 | 238.764 | 713 | 25.27 | 11.7 | 42.014 | 11.7 | 42.5 | 76.2605 | TOC
927 | 0.37 | 2844.25 | 66.32 | 5.23 | 76 | 0 | 76 | 1273 | 0 | 0 | 80 | 87 | 0 | 238.73 | 713 | 25.83 | 11.69 | 41.997 | 11.69 | 42.3 | 75.6816 | TOC
928 | 0.39 | 2845.13 | 73.18 | 5.26 | 76 | 0 | 76 | 1273 | 0 | 0 | 80 | 87 | 0 | 238.654 | 715 | 27.39 | 11.7 | 41.979 | 11.69 | 42.3 | 76.1158 | TOC
929 | 0.47 | 2845.98 | 64.11 | 5.24 | 76 | 0 | 76 | 1274 | 0 | 0 | 80 | 87 | 0 | 238.677 | 715 | 27.3 | 11.7 | 41.986 | 11.7 | 42.3 | 75.8264 | TOC
930 | 0.49 | 2846.85 | 66.8 | 5.25 | 76 | 0 | 76 | 1273 | 0 | 0 | 80 | 87 | 0 | 238.802 | 715 | 27.44 | 11.7 | 42.024 | 11.7 | 42.4 | 75.9711 | TOC
931 | 0.53 | 2847.7 | 67.1 | 5.31 | 76 | 0 | 76 | 1273 | 0 | 0 | 80 | 87 | 0 | 238.994 | 713 | 26.43 | 11.7 | 42.041 | 11.7 | 42.5 | 76.8393 | TOC
932 | 0.55 | 2848.56 | 65.91 | 5.3 | 76 | 0 | 76 | 1275 | 0 | 0 | 80 | 87 | 0 | 238.768 | 715 | 26.22 | 11.7 | 42.03 | 11.7 | 42.5 | 76.6946 | TOC
933 | 0.6 | 2849.43 | 64.03 | 5.27 | 76 | 0 | 76 | 1275 | 0 | 0 | 80 | 87 | 0 | 238.623 | 715 | 27.05 | 11.7 | 42.031 | 11.7 | 42.6 | 76.2605 | TOC
934 | 0.66 | 2850.29 | 64.59 | 5.29 | 76 | 0 | 76 | 1276 | 0 | 0 | 80 | 87 | 0 | 238.638 | 714 | 26.83 | 11.7 | 42.025 | 11.69 | 42.6 | 76.5499 | TOC
935 | 0.73 | 2851.15 | 67.65 | 5.28 | 76 | 0 | 76 | 1277 | 0 | 0 | 80 | 87 | 0 | 238.468 | 715 | 25.5 | 11.69 | 42.012 | 11.69 | 42.5 | 76.4052 | TOC
936 | 0.79 | 2852.03 | 66.43 | 5.28 | 76 | 0 | 76 | 1277 | 0 | 0 | 80 | 87 | 0 | 238.462 | 716 | 26.6 | 11.7 | 42.014 | 11.69 | 42.5 | 76.4052 | TOC
937 | 0.83 | 2852.88 | 64.8 | 5.28 | 76 | 0 | 76 | 1279 | 0 | 0 | 79 | 86 | 0 | 238.574 | 706 | 27.61 | 11.69 | 42.014 | 11.7 | 42.6 | 76.4052 | TOC
938 | 0.84 | 2853.74 | 63.85 | 5.31 | 76 | 0 | 76 | 1278 | 0 | 0 | 79 | 86 | 0 | 238.228 | 704 | 26.83 | 11.7 | 42.022 | 11.7 | 42.6 | 76.8393 | TOC
939 | 0.85 | 2854.61 | 67.36 | 5.26 | 76 | 0 | 76 | 1279 | 0 | 0 | 80 | 87 | 0 | 238.432 | 715 | 26.63 | 11.7 | 42.04 | 11.69 | 42.6 | 76.1158 | TOC
940 | 0.82 | 2855.47 | 65.11 | 5.28 | 76 | 0 | 76 | 1279 | 0 | 0 | 80 | 87 | 0 | 238.262 | 715 | 26.26 | 11.69 | 42.013 | 11.69 | 42.7 | 76.4052 | TOC
941 | 0.71 | 2856.33 | 63.49 | 5.29 | 76 | 0 | 76 | 1278 | 0 | 0 | 80 | 87 | 0 | 238.562 | 715 | 25.9 | 11.7 | 41.994 | 11.69 | 42.7 | 76.5499 | TOC
942 | 0.61 | 2857.2 | 62.98 | 5.27 | 76 | 0 | 76 | 1278 | 0 | 0 | 80 | 87 | 0 | 238.417 | 715 | 27.79 | 11.7 | 42.014 | 11.69 | 42.5 | 76.2605 | TOC
943 | 0.53 | 2858.06 | 71.37 | 5.3 | 76 | 0 | 76 | 1280 | 0 | 0 | 80 | 87 | 0 | 238.503 | 716 | 26.53 | 11.7 | 41.996 | 11.7 | 42.6 | 76.6946 | TOC
944 | 0.5 | 2858.93 | 69.96 | 5.32 | 76 | 0 | 76 | 1279 | 0 | 0 | 80 | 87 | 0 | 238.365 | 714 | 27.59 | 11.69 | 41.965 | 11.7 | 42.7 | 76.984 | TOC
945 | 0.45 | 2859.79 | 67.13 | 5.33 | 76 | 0 | 76 | 1279 | 0 | 0 | 80 | 87 | 0 | 238.218 | 714 | 26.02 | 11.7 | 41.977 | 11.7 | 42.7 | 77.1287 | TOC
946 | 0.43 | 2860.66 | 74.01 | 5.32 | 76 | 0 | 76 | 1279 | 0 | 0 | 80 | 87 | 0 | 238.142 | 715 | 26.68 | 11.7 | 41.999 | 11.69 | 42.7 | 76.984 | TOC
947 | 0.43 | 2861.51 | 79.91 | 5.36 | 76 | 0 | 76 | 1281 | 0 | 0 | 80 | 87 | 0 | 238.424 | 713 | 25.95 | 11.7 | 42.017 | 11.7 | 42.7 | 77.5628 | TOC
948 | 0.42 | 2862.38 | 70.24 | 5.33 | 76 | 0 | 76 | 1278 | 0 | 0 | 80 | 87 | 0 | 237.189 | 714 | 26.07 | 11.69 | 42.029 | 11.69 | 42.7 | 77.1287 | TOC
949 | 0.4 | 2863.24 | 73.08 | 5.34 | 76 | 0 | 76 | 1279 | 0 | 0 | 80 | 87 | 0 | 236.896 | 715 | 26.68 | 11.69 | 42.04 | 11.69 | 42.8 | 77.2734 | TOC
950 | 0.4 | 2864.1 | 73.15 | 5.33 | 76 | 0 | 76 | 1279 | 0 | 0 | 80 | 87 | 0 | 239.605 | 714 | 27.77 | 11.69 | 42.031 | 11.69 | 42.8 | 77.1287 | TOC
951 | 0.4 | 2864.97 | 71.82 | 5.37 | 76 | 0 | 76 | 1279 | 0 | 0 | 80 | 87 | 0 | 240.842 | 712 | 26.05 | 11.67 | 42 | 11.7 | 42.9 | 77.7075 | TOC
952 | 0.42 | 2865.83 | 75.53 | 5.34 | 76 | 0 | 76 | 1277 | 0 | 0 | 80 | 87 | 0 | 242 | 714 | 26.88 | 11.65 | 41.993 | 11.7 | 42.9 | 77.2734 | TOC
953 | 0.42 | 2866.69 | 79.3 | 5.37 | 76 | 0 | 76 | 1277 | 0 | 0 | 80 | 87 | 0 | 241.613 | 715 | 26.7 | 11.63 | 42 | 11.7 | 43 | 77.7075 | TOC
954 | 0.42 | 2867.56 | 79.38 | 5.4 | 76 | 0 | 76 | 1275 | 0 | 0 | 80 | 87 | 0 | 240.396 | 712 | 25.71 | 11.65 | 42.037 | 11.7 | 42.9 | 78.1417 | TOC
955 | 0.43 | 2868.43 | 80.01 | 5.38 | 76 | 0 | 76 | 1274 | 0 | 0 | 80 | 87 | 0 | 240.074 | 712 | 28.19 | 11.64 | 42.042 | 11.7 | 42.8 | 77.8522 | TOC
956 | 0.43 | 2869.29 | 76.78 | 5.41 | 76 | 0 | 76 | 1270 | 0 | 0 | 80 | 87 | 0 | 239.027 | 714 | 26.7 | 11.64 | 42.053 | 11.69 | 42.9 | 78.2864 | TOC
957 | 0.45 | 2870.15 | 81.4 | 5.37 | 76 | 0 | 76 | 1264 | 0 | 0 | 80 | 87 | 0 | 238.869 | 711 | 26.82 | 11.66 | 42.067 | 11.7 | 43 | 77.7075 | TOC
958 | 0.44 | 2871 | 78.01 | 5.33 | 76 | 0 | 76 | 1263 | 0 | 0 | 79 | 85 | 0 | 238.437 | 702 | 28.01 | 11.7 | 42.076 | 11.7 | 43 | 77.1287 | TOC
959 | 0.44 | 2871.87 | 76.53 | 5.35 | 76 | 0 | 76 | 1254 | 0 | 0 | 80 | 87 | 0 | 238.28 | 715 | 25.75 | 11.7 | 42.063 | 11.7 | 43 | 77.4181 | TOC
960 | 0.45 | 2872.73 | 73.14 | 5.39 | 76 | 0 | 76 | 1243 | 0 | 0 | 80 | 87 | 0 | 237.939 | 714 | 27.11 | 11.7 | 42.042 | 11.7 | 43 | 77.997 | TOC
961 | 0.45 | 2873.6 | 72.14 | 5.37 | 76 | 0 | 76 | 1240 | 0 | 0 | 80 | 87 | 0 | 238.191 | 714 | 26.5 | 11.7 | 42.045 | 11.7 | 43 | 77.7075 | TOC
962 | 0.45 | 2874.48 | 75.13 | 5.39 | 76 | 0 | 76 | 1242 | 0 | 0 | 80 | 87 | 0 | 238.022 | 715 | 26.56 | 11.7 | 42.075 | 11.7 | 43.1 | 77.997 | TOC
963 | 0.46 | 2875.32 | 72.41 | 5.41 | 76 | 0 | 76 | 1244 | 0 | 0 | 80 | 87 | 0 | 238.123 | 717 | 26.97 | 11.7 | 42.082 | 11.7 | 43.2 | 78.2864 | TOC
964 | 0.47 | 2876.18 | 76.02 | 5.4 | 76 | 0 | 76 | 1247 | 0 | 0 | 79 | 87 | 0 | 237.48 | 711 | 28.65 | 11.7 | 42.093 | 11.7 | 43.2 | 78.1417 | TOC
965 | 0.48 | 2877.05 | 74.35 | 5.37 | 76 | 0 | 76 | 1248 | 0 | 0 | 80 | 87 | 0 | 237.873 | 713 | 26.68 | 11.7 | 42.09 | 11.7 | 43.1 | 77.7075 | TOC
966 | 0.49 | 2877.93 | 72.23 | 5.36 | 76 | 0 | 76 | 1252 | 0 | 0 | 80 | 87 | 0 | 237.54 | 716 | 26.57 | 11.7 | 42.107 | 11.7 | 43.1 | 77.5628 | TOC
967 | 0.5 | 2878.77 | 73.73 | 5.4 | 76 | 0 | 76 | 1253 | 0 | 0 | 80 | 87 | 0 | 237.518 | 716 | 26.47 | 11.7 | 42.052 | 11.7 | 43.2 | 78.1417 | TOC
968 | 0.49 | 2879.63 | 73.42 | 5.38 | 76 | 0 | 76 | 1256 | 0 | 0 | 80 | 87 | 0 | 236.939 | 714 | 28.68 | 11.7 | 42.051 | 11.7 | 43.3 | 77.8522 | TOC
969 | 0.5 | 2880.5 | 75.47 | 5.41 | 76 | 0 | 76 | 1257 | 0 | 0 | 80 | 87 | 0 | 237.583 | 714 | 25.6 | 11.69 | 42.078 | 11.7 | 43.3 | 78.2864 | TOC
970 | 0.51 | 2881.35 | 78.64 | 5.34 | 76 | 0 | 76 | 1259 | 0 | 0 | 80 | 87 | 0 | 237.531 | 715 | 27.15 | 11.7 | 42.096 | 11.7 | 43.3 | 77.2734 | TOC
971 | 0.51 | 2882.23 | 75.37 | 5.39 | 76 | 0 | 76 | 1261 | 0 | 0 | 80 | 87 | 0 | 237.449 | 714 | 26.13 | 11.7 | 42.102 | 11.7 | 43.4 | 77.997 | TOC
972 | 0.52 | 2883.08 | 75.62 | 5.39 | 76 | 0 | 76 | 1263 | 0 | 0 | 80 | 87 | 0 | 237.12 | 715 | 25.95 | 11.69 | 42.105 | 11.67 | 43.3 | 77.997 | TOC
973 | 0.54 | 2883.94 | 76.3 | 5.39 | 76 | 0 | 76 | 1264 | 0 | 0 | 80 | 87 | 0 | 237.298 | 715 | 25.94 | 11.7 | 42.107 | 11.7 | 43.2 | 77.997 | TOC
974 | 0.54 | 2884.81 | 77.64 | 5.33 | 76 | 0 | 76 | 1265 | 0 | 0 | 80 | 87 | 0 | 237.266 | 715 | 25.75 | 11.7 | 42.118 | 11.7 | 43.2 | 77.1287 | TOC
975 | 0.54 | 2885.67 | 79.58 | 5.41 | 76 | 0 | 76 | 1266 | 0 | 0 | 80 | 87 | 0 | 237.223 | 716 | 27.07 | 11.7 | 42.121 | 11.69 | 43.2 | 78.2864 | TOC
976 | 0.55 | 2886.54 | 75.41 | 5.37 | 76 | 0 | 76 | 1268 | 0 | 0 | 80 | 87 | 0 | 237.21 | 717 | 26.69 | 11.7 | 42.136 | 11.69 | 43.2 | 77.7075 | TOC
977 | 0.54 | 2887.4 | 76.63 | 5.41 | 76 | 0 | 76 | 1268 | 0 | 0 | 80 | 87 | 0 | 237.124 | 714 | 26.56 | 11.7 | 42.16 | 11.69 | 43.2 | 78.2864 | TOC
978 | 0.54 | 2888.29 | 79.95 | 5.33 | 76 | 0 | 76 | 1274 | 0 | 0 | 80 | 87 | 0 | 237.322 | 715 | 27.06 | 11.7 | 42.177 | 11.7 | 43.2 | 77.1287 | TOC
979 | 0.53 | 2889.13 | 72.24 | 5.4 | 76 | 0 | 76 | 1270 | 0 | 0 | 80 | 87 | 0 | 237.203 | 713 | 26.97 | 11.69 | 42.183 | 11.7 | 43.3 | 78.1417 | TOC
980 | 0.53 | 2889.98 | 84.06 | 5.42 | 76 | 0 | 76 | 1270 | 0 | 0 | 80 | 87 | 0 | 236.985 | 715 | 26.41 | 11.7 | 42.194 | 11.7 | 43.4 | 78.4311 | TOC
981 | 0.53 | 2890.85 | 74.22 | 5.43 | 76 | 0 | 76 | 1271 | 0 | 0 | 80 | 87 | 0 | 236.82 | 714 | 27.27 | 11.69 | 42.132 | 11.69 | 43.4 | 78.5758 | TOC
982 | 0.53 | 2891.7 | 72.87 | 5.39 | 76 | 0 | 76 | 1271 | 0 | 0 | 80 | 87 | 0 | 236.714 | 714 | 26.08 | 11.7 | 42.148 | 11.7 | 43.3 | 77.997 | TOC
983 | 0.53 | 2892.57 | 78.17 | 5.4 | 76 | 0 | 76 | 1272 | 0 | 0 | 80 | 87 | 0 | 236.604 | 714 | 27.12 | 11.69 | 42.188 | 11.69 | 43.3 | 78.1417 | TOC
984 | 0.55 | 2893.44 | 77.97 | 5.4 | 76 | 0 | 76 | 1274 | 0 | 0 | 80 | 87 | 0 | 236.572 | 715 | 27.05 | 11.69 | 42.217 | 11.7 | 43.3 | 78.1417 | TOC
985 | 0.55 | 2894.29 | 68.47 | 5.38 | 76 | 0 | 76 | 1275 | 0 | 0 | 80 | 87 | 0 | 236.506 | 714 | 28.11 | 11.7 | 42.197 | 11.7 | 43.3 | 77.8522 | TOC
986 | 0.56 | 2895.16 | 63.03 | 5.38 | 76 | 0 | 76 | 1275 | 0 | 0 | 80 | 87 | 0 | 236.177 | 715 | 25.5 | 11.7 | 42.189 | 11.7 | 43.4 | 77.8522 | TOC
987 | 0.57 | 2896.02 | 63.92 | 5.39 | 76 | 0 | 76 | 1275 | 0 | 0 | 80 | 87 | 0 | 236.084 | 715 | 26.73 | 11.7 | 42.192 | 11.7 | 43.5 | 77.997 | TOC
988 | 0.58 | 2896.87 | 63.22 | 5.36 | 76 | 0 | 76 | 1276 | 0 | 0 | 80 | 87 | 0 | 236.009 | 716 | 26.42 | 11.69 | 42.216 | 11.7 | 43.5 | 77.5628 | TOC
989 | 0.58 | 2897.73 | 56.66 | 5.39 | 76 | 0 | 76 | 1275 | 0 | 0 | 80 | 87 | 0 | 235.967 | 715 | 27.06 | 11.69 | 42.252 | 11.7 | 43.2 | 77.997 | TOC
990 | 0.58 | 2898.6 | 57.07 | 5.36 | 76 | 0 | 76 | 1275 | 0 | 0 | 80 | 87 | 0 | 236.022 | 715 | 26.17 | 11.69 | 42.232 | 11.7 | 43.3 | 77.5628 | TOC
991 | 0.59 | 2899.46 | 57.92 | 5.38 | 76 | 0 | 76 | 1274 | 0 | 0 | 80 | 87 | 0 | 235.839 | 715 | 26.37 | 11.69 | 42.217 | 11.7 | 43.3 | 77.8522 | TOC
992 | 0.63 | 2900.32 | 57.06 | 5.37 | 76 | 0 | 76 | 1274 | 0 | 0 | 80 | 87 | 0 | 235.61 | 714 | 26.41 | 11.69 | 42.251 | 11.7 | 43.4 | 77.7075 | TOC
993 | 0.66 | 2901.18 | 57.67 | 5.38 | 76 | 0 | 76 | 1274 | 0 | 0 | 80 | 87 | 0 | 235.471 | 715 | 27.21 | 11.69 | 42.27 | 11.69 | 43.4 | 77.8522 | TOC
994 | 0.68 | 2902.05 | 61.81 | 5.35 | 76 | 0 | 76 | 1273 | 0 | 0 | 80 | 87 | 0 | 235.575 | 712 | 26.7 | 11.69 | 42.287 | 11.7 | 43.7 | 77.4181 | TOC
995 | 0.71 | 2902.91 | 61.51 | 5.36 | 76 | 0 | 76 | 1275 | 0 | 0 | 80 | 87 | 0 | 235.899 | 714 | 27.3 | 11.69 | 42.296 | 11.7 | 43.7 | 77.5628 | TOC
996 | 0.72 | 2903.77 | 60.96 | 5.39 | 76 | 0 | 76 | 1273 | 0 | 0 | 80 | 87 | 0 | 235.981 | 714 | 26.68 | 11.69 | 42.275 | 11.7 | 43.7 | 77.997 | TOC
997 | 0.74 | 2904.64 | 61.83 | 5.36 | 76 | 0 | 76 | 1266 | 0 | 0 | 80 | 87 | 0 | 244.93 | 716 | 26.65 | 11.69 | 42.245 | 11.69 | 43.8 | 77.5628 | TOC
998 | 0.76 | 2905.5 | 60.75 | 5.38 | 76 | 0 | 76 | 1271 | 0 | 0 | 80 | 87 | 0 | 253.423 | 714 | 26.17 | 11.69 | 42.262 | 11.7 | 43.8 | 77.8522 | TOC
999 | 0.76 | 2906.35 | 60.77 | 5.33 | 76 | 0 | 76 | 1279 | 0 | 0 | 80 | 87 | 0 | 253.509 | 713 | 25.78 | 11.69 | 42.264 | 11.7 | 43.8 | 77.1287 | TOC
1000 | 0.77 | 2907.21 | 60.2 | 5.38 | 76 | 0 | 76 | 1257 | 0 | 0 | 80 | 87 | 0 | 253.663 | 714 | 25.72 | 11.7 | 42.254 | 11.7 | 43.8 | 77.8522 | TOC
1001 | 1.19 | 2908.15 | 93.83 | 5.35 | 76 | 0 | 76 | 1237 | 0 | 0 | 80 | 87 | 0 | 253.672 | 715 | 26.56 | 11.7 | 42.258 | 11.7 | 43.8 | 77.4181 | TOC
1002 | 0.06 | 2908.94 | 617.16 | 4.9 | 72 | 0 | 72 | 1280 | 0 | 0 | 80 | 87 | 0 | 253.549 | 714 | 26.25 | 11.7 | 42.29 | 11.54 | 43.8 | 67.1744 | TOC
1003 | 21.01 | 2909.8 | 71.54 | 0.42 | 4 | 0 | 4 | 594 | 0 | 0 | 54 | 71 | 0 | 254.094 | 536 | 21.76 | 11.7 | 42.351 | 11.7 | 44 | 0.31988 | TOC
1004 | 2.01 | 2910.66 | 42.74 | 5.42 | 76 | 0 | 76 | 1292 | 0 | 0 | 80 | 87 | 0 | 249.839 | 716 | 26 | 11.7 | 42.317 | 11.7 | 44.1 | 78.4311 | TOC
1005 | 2.02 | 2911.52 | 42.08 | 5.37 | 76 | 0 | 76 | 1293 | 0 | 0 | 80 | 87 | 0 | 249.581 | 715 | 26.33 | 11.7 | 42.312 | 11.7 | 44 | 77.7075 | TOC
1006 | 2.03 | 2912.38 | 42.18 | 5.4 | 76 | 0 | 76 | 1293 | 0 | 0 | 80 | 87 | 0 | 249.911 | 714 | 26.35 | 11.7 | 42.317 | 11.7 | 44 | 78.1417 | TOC
1007 | 2.03 | 2913.25 | 44.42 | 5.42 | 76 | 0 | 76 | 1293 | 0 | 0 | 80 | 87 | 0 | 249.999 | 716 | 26.63 | 11.69 | 42.362 | 11.69 | 44 | 78.4311 | TOC
1008 | 2.03 | 2914.11 | 45.69 | 5.42 | 76 | 0 | 76 | 1293 | 0 | 0 | 80 | 87 | 0 | 250.108 | 715 | 27.08 | 11.69 | 42.417 | 11.7 | 44.2 | 78.4311 | TOC
1009 | 2.03 | 2914.97 | 49.11 | 5.43 | 76 | 0 | 76 | 1294 | 0 | 0 | 80 | 87 | 0 | 250.001 | 716 | 25.9 | 11.69 | 42.445 | 11.7 | 44.3 | 78.5758 | TOC
1010 | 2.02 | 2915.83 | 50.05 | 5.41 | 76 | 0 | 76 | 1294 | 0 | 0 | 80 | 87 | 0 | 250.106 | 716 | 26.32 | 11.7 | 42.412 | 11.69 | 44.3 | 78.2864 | TOC
1011 | 2.01 | 2916.69 | 50.06 | 5.41 | 76 | 0 | 76 | 1294 | 0 | 0 | 80 | 87 | 0 | 250.106 | 716 | 26.92 | 11.7 | 42.394 | 11.7 | 44.3 | 78.2864 | TOC
1012 | 2.01 | 2916.74 | 50.14 | 5.44 | 76 | 0 | 76 | 1294 | 0 | 0 | 80 | 87 | 0 | 249.574 | 716 | 26.64 | 11.7 | 42.444 | 11.7 | 44.5 | 78.7205 | TOC
1013 | 2.01 | 2916.74 | 50.14 | 5.44 | 76 | 0 | 76 | 1294 | 0 | 0 | 80 | 87 | 0 | 249.574 | 716 | 26.64 | 11.7 | 42.444 | 11.7 | 44.5 | 78.7205 | TOC
1014 | 2.01 | 2916.74 | 50.14 | 5.44 | 76 | 0 | 76 | 1294 | 0 | 0 | 80 | 87 | 0 | 249.574 | 716 | 26.64 | 11.7 | 42.444 | 11.7 | 44.5 | 78.7205 | TOC
1015 | 2.01 | 2916.74 | 50.14 | 5.44 | 76 | 0 | 76 | 1294 | 0 | 0 | 80 | 87 | 0 | 249.574 | 716 | 26.64 | 11.7 | 42.444 | 11.7 | 44.5 | 78.7205 | TOC
1016 | 2.01 | 2916.74 | 50.14 | 5.44 | 76 | 0 | 76 | 1294 | 0 | 0 | 80 | 87 | 0 | 249.574 | 716 | 26.64 | 11.7 | 42.444 | 11.7 | 44.5 | 78.7205 | TOC
1017 | 2.01 | 2916.74 | 50.14 | 5.44 | 76 | 0 | 76 | 1294 | 0 | 0 | 80 | 87 | 0 | 249.574 | 716 | 26.64 | 11.7 | 42.444 | 11.7 | 44.5 | 78.7205 | TOC
1018 | 2.04 | 2922.72 | 52.31 | 5.45 | 76 | 0 | 76 | 1295 | 0 | 0 | 80 | 87 | 0 | 250.051 | 714 | 26.67 | 11.69 | 42.463 | 11.7 | 44.6 | 78.8652 | TOC
1019 | 2.02 | 2923.58 | 50.97 | 5.44 | 76 | 0 | 76 | 1295 | 0 | 0 | 80 | 87 | 0 | 249.535 | 715 | 25.35 | 11.69 | 42.438 | 11.7 | 44.4 | 78.7205 | TOC
1020 | 2 | 2924.45 | 54.47 | 5.47 | 76 | 0 | 76 | 1295 | 0 | 0 | 80 | 87 | 0 | 249.671 | 715 | 26.41 | 11.69 | 42.386 | 11.7 | 44.3 | 79.1546 | TOC
1021 | 1.99 | 2925.3 | 74.56 | 5.45 | 76 | 0 | 76 | 1295 | 0 | 0 | 80 | 87 | 0 | 249.802 | 716 | 26.54 | 11.7 | 42.41 | 11.7 | 44.4 | 78.8652 | TOC
1022 | 1.96 | 2926.17 | 73.9 | 5.43 | 76 | 0 | 76 | 1295 | 0 | 0 | 80 | 87 | 0 | 249.64 | 714 | 27.21 | 11.69 | 42.429 | 11.7 | 44.4 | 78.5758 | TOC
1023 | 1.97 | 2927.03 | 71.5 | 5.37 | 76 | 0 | 76 | 1294 | 0 | 0 | 80 | 87 | 0 | 249.558 | 715 | 26.54 | 11.69 | 42.451 | 11.7 | 44.4 | 77.7075 | TOC
1024 | 1.95 | 2927.89 | 71.06 | 5.43 | 76 | 0 | 76 | 1294 | 0 | 0 | 80 | 87 | 0 | 249.738 | 715 | 27.11 | 11.7 | 42.472 | 11.7 | 44.5 | 78.5758 | TOC
1025 | 1.97 | 2928.75 | 76.7 | 5.46 | 76 | 0 | 76 | 1296 | 0 | 0 | 80 | 87 | 0 | 249.796 | 716 | 26.47 | 11.69 | 42.507 | 11.7 | 44.4 | 79.0099 | TOC
1026 | 1.96 | 2929.61 | 72.76 | 5.47 | 76 | 0 | 76 | 1298 | 0 | 0 | 80 | 87 | 0 | 249.43 | 715 | 27.72 | 11.7 | 42.497 | 11.7 | 44.4 | 79.1546 | TOC
1027 | 1.95 | 2930.48 | 71.64 | 5.43 | 76 | 0 | 76 | 1296 | 0 | 0 | 80 | 88 | 0 | 249.938 | 718 | 27.47 | 11.7 | 42.498 | 11.7 | 44.5 | 78.5758 | TOC
1028 | 1.94 | 2931.35 | 72.35 | 5.49 | 76 | 0 | 76 | 1296 | 0 | 0 | 80 | 87 | 0 | 249.514 | 717 | 26.43 | 11.69 | 42.511 | 11.7 | 44.5 | 79.444 | TOC
1029 | 1.96 | 2932.21 | 79.74 | 5.52 | 76 | 0 | 76 | 1297 | 0 | 0 | 80 | 87 | 0 | 249.723 | 716 | 26.47 | 11.7 | 42.52 | 11.7 | 44.6 | 79.8781 | TOC
1030 | 1.95 | 2933.06 | 68.38 | 5.47 | 76 | 0 | 76 | 1296 | 0 | 0 | 80 | 87 | 0 | 249.76 | 716 | 26.38 | 11.69 | 42.49 | 11.7 | 44.5 | 79.1546 | TOC
1031 | 1.95 | 2933.91 | 72.03 | 5.44 | 76 | 0 | 76 | 1296 | 0 | 0 | 80 | 87 | 0 | 249.645 | 717 | 26.51 | 11.69 | 42.468 | 11.7 | 44.6 | 78.7205 | TOC
1032 | 1.95 | 2934.77 | 71.99 | 5.44 | 76 | 0 | 76 | 1296 | 0 | 0 | 80 | 87 | 0 | 249.768 | 716 | 26.51 | 11.69 | 42.465 | 11.7 | 44.7 | 78.7205 | TOC
1033 | 1.94 | 2935.64 | 77.27 | 5.48 | 76 | 0 | 76 | 1299 | 0 | 0 | 80 | 87 | 0 | 249.74 | 716 | 25.68 | 11.7 | 42.461 | 11.7 | 44.7 | 79.2993 | TOC
1034 | 1.94 | 2936.49 | 67.92 | 5.49 | 76 | 0 | 76 | 1298 | 0 | 0 | 80 | 88 | 0 | 249.625 | 718 | 25.77 | 11.7 | 42.453 | 11.69 | 44.5 | 79.444 | TOC
1035 | 1.94 | 2937.35 | 72.86 | 5.5 | 76 | 0 | 76 | 1297 | 0 | 0 | 80 | 87 | 0 | 249.832 | 717 | 26.17 | 11.69 | 42.468 | 11.7 | 44.5 | 79.5887 | TOC
1036 | 1.95 | 2938.21 | 72.52 | 5.48 | 76 | 0 | 76 | 1298 | 0 | 0 | 80 | 87 | 0 | 249.662 | 715 | 26.55 | 11.69 | 42.52 | 11.7 | 44.7 | 79.2993 | TOC
1037 | 1.95 | 2939.09 | 76.08 | 5.54 | 76 | 0 | 76 | 1298 | 0 | 0 | 80 | 87 | 0 | 249.609 | 716 | 27.03 | 11.69 | 42.553 | 11.7 | 44.7 | 80.1676 | TOC
1038 | 1.96 | 2939.94 | 68.07 | 5.48 | 76 | 0 | 76 | 1297 | 0 | 0 | 80 | 87 | 0 | 249.664 | 716 | 26.65 | 11.69 | 42.562 | 11.69 | 44.8 | 79.2993 | TOC
1039 | 1.96 | 2940.8 | 70.34 | 5.52 | 76 | 0 | 76 | 1298 | 0 | 0 | 80 | 88 | 0 | 249.565 | 717 | 26.27 | 11.69 | 42.549 | 11.69 | 44.8 | 79.8781 | TOC
1040 | 1.95 | 2941.65 | 69.03 | 5.51 | 76 | 0 | 76 | 1299 | 0 | 0 | 80 | 88 | 0 | 249.637 | 717 | 26.96 | 11.69 | 42.563 | 11.7 | 44.8 | 79.7334 | TOC
1041 | 1.93 | 2942.52 | 69.42 | 5.53 | 76 | 0 | 76 | 1298 | 0 | 0 | 80 | 88 | 0 | 249.451 | 717 | 27.22 | 11.69 | 42.589 | 11.7 | 44.8 | 80.0228 | TOC
1042 | 1.91 | 2943.39 | 64.13 | 5.53 | 76 | 0 | 76 | 1298 | 0 | 0 | 80 | 87 | 0 | 249.665 | 716 | 26.7 | 11.69 | 42.609 | 11.69 | 44.8 | 80.0228 | TOC
1043 | 1.91 | 2944.23 | 64.29 | 5.49 | 76 | 0 | 76 | 1299 | 0 | 0 | 80 | 88 | 0 | 249.429 | 717 | 26.43 | 11.69 | 42.615 | 11.7 | 44.7 | 79.444 | TOC
1044 | 1.92 | 2945.1 | 67.81 | 5.54 | 76 | 0 | 76 | 1298 | 0 | 0 | 80 | 87 | 0 | 249.158 | 716 | 27.4 | 11.68 | 42.556 | 11.7 | 44.5 | 80.1676 | TOC
1045 | 1.89 | 2945.98 | 72 | 5.6 | 76 | 0 | 76 | 1299 | 0 | 0 | 80 | 88 | 0 | 249.508 | 718 | 26.01 | 11.69 | 42.579 | 11.7 | 44.6 | 81.0358 | TOC
1046 | 1.86 | 2946.83 | 62.3 | 5.55 | 76 | 0 | 76 | 1298 | 0 | 0 | 80 | 87 | 0 | 249.427 | 716 | 26.42 | 11.69 | 42.589 | 11.7 | 44.5 | 80.3123 | TOC
1047 | 1.85 | 2947.68 | 56.37 | 5.51 | 76 | 0 | 76 | 1297 | 0 | 0 | 80 | 87 | 0 | 249.342 | 717 | 26.88 | 11.69 | 42.573 | 11.7 | 44.3 | 79.7334 | TOC
1048 | 1.83 | 2948.54 | 63.59 | 5.5 | 76 | 0 | 76 | 1298 | 0 | 0 | 80 | 87 | 0 | 249.131 | 716 | 26.16 | 11.69 | 42.593 | 11.7 | 44.5 | 79.5887 | TOC
1049 | 1.81 | 2949.41 | 74.33 | 5.53 | 76 | 0 | 76 | 1297 | 0 | 0 | 80 | 87 | 0 | 249.47 | 716 | 26.72 | 11.68 | 42.558 | 11.7 | 44.5 | 80.0228 | TOC
1050 | 1.8 | 2950.27 | 68.95 | 5.5 | 76 | 0 | 76 | 1298 | 0 | 0 | 80 | 87 | 0 | 249.179 | 715 | 25.86 | 11.69 | 42.574 | 11.7 | 44.3 | 79.5887 | TOC
1051 | 1.77 | 2951.13 | 70.05 | 5.58 | 76 | 0 | 76 | 1297 | 0 | 0 | 80 | 87 | 0 | 249 | 716 | 26.75 | 11.69 | 42.588 | 11.69 | 44.2 | 80.7464 | TOC
1052 | 1.72 | 2951.98 | 76.5 | 5.52 | 76 | 0 | 76 | 1298 | 0 | 0 | 80 | 87 | 0 | 249.363 | 715 | 26.84 | 11.68 | 42.604 | 11.7 | 44.3 | 79.8781 | TOC
1053 | 1.7 | 2952.87 | 70.13 | 5.55 | 76 | 0 | 76 | 1299 | 0 | 0 | 80 | 87 | 0 | 249.176 | 715 | 26.57 | 11.69 | 42.617 | 11.7 | 44.5 | 80.3123 | TOC
1054 | 1.68 | 2953.7 | 63.94 | 5.49 | 76 | 0 | 76 | 1298 | 0 | 0 | 80 | 87 | 0 | 249.053 | 715 | 27.59 | 11.69 | 42.591 | 11.7 | 44.7 | 79.444 | TOC
1055 | 1.65 | 2954.56 | 67.68 | 5.51 | 76 | 0 | 76 | 1298 | 0 | 0 | 80 | 87 | 0 | 249.027 | 715 | 26.72 | 11.69 | 42.607 | 11.69 | 44.8 | 79.7334 | TOC
1056 | 1.65 | 2955.42 | 68.25 | 5.51 | 76 | 0 | 76 | 1299 | 0 | 0 | 80 | 87 | 0 | 249.065 | 714 | 27.23 | 11.69 | 42.644 | 11.68 | 44.9 | 79.7334 | TOC
1057 | 1.63 | 2956.3 | 71.8 | 5.53 | 76 | 0 | 76 | 1299 | 0 | 0 | 80 | 87 | 0 | 249.346 | 715 | 27.1 | 11.69 | 42.648 | 11.7 | 45.1 | 80.0228 | TOC
1058 | 1.62 | 2957.15 | 65.55 | 5.57 | 76 | 0 | 76 | 1299 | 0 | 0 | 80 | 87 | 0 | 249.058 | 717 | 26.31 | 11.68 | 42.597 | 11.7 | 45.1 | 80.6017 | TOC
1059 | 1.61 | 2958 | 67.05 | 5.53 | 76 | 0 | 76 | 1299 | 0 | 0 | 80 | 87 | 0 | 249.011 | 715 | 27.24 | 11.68 | 42.616 | 11.69 | 45 | 80.0228 | TOC
1060 | 1.6 | 2958.86 | 68 | 5.56 | 76 | 0 | 76 | 1300 | 0 | 0 | 80 | 87 | 0 | 248.822 | 717 | 26.4 | 11.67 | 42.644 | 11.7 | 44.9 | 80.457 | TOC
1061 | 1.58 | 2959.73 | 66.99 | 5.54 | 76 | 0 | 76 | 1299 | 0 | 0 | 80 | 87 | 0 | 248.899 | 716 | 26.69 | 11.67 | 42.668 | 11.69 | 44.9 | 80.1676 | TOC
1062 | 1.59 | 2960.59 | 84.19 | 5.54 | 76 | 0 | 76 | 1300 | 0 | 0 | 80 | 87 | 0 | 249.032 | 716 | 26.76 | 11.68 | 42.673 | 11.7 | 44.9 | 80.1676 | TOC
1063 | 1.58 | 2961.45 | 81.38 | 5.57 | 76 | 0 | 76 | 1300 | 0 | 0 | 80 | 87 | 0 | 248.88 | 717 | 26.98 | 11.7 | 42.689 | 11.7 | 44.9 | 80.6017 | TOC
1064 | 1.58 | 2962.32 | 81.03 | 5.55 | 76 | 0 | 76 | 1299 | 0 | 0 | 80 | 87 | 0 | 248.958 | 717 | 27.38 | 11.69 | 42.691 | 11.7 | 44.8 | 80.3123 | TOC
1065 | 1.58 | 2963.16 | 84 | 5.58 | 76 | 0 | 76 | 1301 | 0 | 0 | 80 | 87 | 0 | 248.76 | 715 | 26.95 | 11.69 | 42.68 | 11.7 | 44.7 | 80.7464 | TOC
1066 | 1.57 | 2964.01 | 82.04 | 5.47 | 76 | 0 | 76 | 1299 | 0 | 0 | 80 | 87 | 0 | 248.852 | 716 | 27.17 | 11.68 | 42.67 | 11.7 | 44.8 | 79.1546 | TOC
1067 | 1.57 | 2964.88 | 83.63 | 5.59 | 76 | 0 | 76 | 1300 | 0 | 0 | 80 | 87 | 0 | 248.717 | 716 | 26.18 | 11.67 | 42.675 | 11.7 | 45 | 80.8911 | TOC
1068 | 1.58 | 2965.74 | 84.97 | 5.63 | 76 | 0 | 76 | 1300 | 0 | 0 | 80 | 87 | 0 | 248.528 | 716 | 26.51 | 11.68 | 42.626 | 11.7 | 45.1 | 81.4699 | TOC
1069 | 1.58 | 2966.6 | 80.22 | 5.58 | 76 | 0 | 76 | 1300 | 0 | 0 | 80 | 87 | 0 | 248.671 | 716 | 27.57 | 11.68 | 42.608 | 11.7 | 45.2 | 80.7464 | TOC
1070 | 1.58 | 2967.46 | 93.87 | 5.59 | 76 | 0 | 76 | 1301 | 0 | 0 | 80 | 87 | 0 | 248.671 | 716 | 24.9 | 11.66 | 42.62 | 11.7 | 45.2 | 80.8911 | TOC
1071 | 1.58 | 2968.32 | 97.21 | 5.62 | 76 | 0 | 76 | 1301 | 0 | 0 | 80 | 87 | 0 | 248.704 | 716 | 27 | 11.68 | 42.614 | 11.7 | 45.3 | 81.3252 | TOC
1072 | 1.56 | 2969.18 | 95.3 | 5.66 | 76 | 0 | 76 | 1301 | 0 | 0 | 80 | 87 | 0 | 248.612 | 715 | 26.58 | 11.68 | 42.556 | 11.7 | 45.3 | 81.904 | TOC
1073 | 1.55 | 2970.04 | 98.6 | 5.66 | 76 | 0 | 76 | 1301 | 0 | 0 | 80 | 87 | 0 | 248.372 | 716 | 25.6 | 11.69 | 42.565 | 11.7 | 45.3 | 81.904 | TOC
1074 | 1.56 | 2970.93 | 95.87 | 5.59 | 76 | 0 | 76 | 1301 | 0 | 0 | 80 | 87 | 0 | 248.75 | 717 | 25.98 | 11.69 | 42.608 | 11.69 | 45.1 | 80.8911 | TOC
1075 | 1.56 | 2971.76 | 91.39 | 5.64 | 76 | 0 | 76 | 1301 | 0 | 0 | 80 | 87 | 0 | 248.798 | 716 | 26.62 | 11.69 | 42.61 | 11.7 | 45 | 81.6146 | TOC
1076 | 1.56 | 2972.62 | 97.76 | 5.67 | 76 | 0 | 76 | 1301 | 0 | 0 | 80 | 87 | 0 | 248.132 | 716 | 26.47 | 11.69 | 42.6 | 11.69 | 44.9 | 82.0487 | TOC
1077 | 1.55 | 2973.47 | 96.18 | 5.64 | 76 | 0 | 76 | 1302 | 0 | 0 | 80 | 87 | 0 | 248.312 | 716 | 26.48 | 11.68 | 42.568 | 11.7 | 44.9 | 81.6146 | TOC
1078 | 1.54 | 2974.33 | 97.48 | 5.64 | 76 | 0 | 76 | 1302 | 0 | 0 | 80 | 87 | 0 | 247.993 | 716 | 26.98 | 11.7 | 42.546 | 11.7 | 44.9 | 81.6146 | TOC
1079 | 1.54 | 2975.2 | 99.17 | 5.69 | 76 | 0 | 76 | 1302 | 0 | 0 | 80 | 87 | 0 | 248.236 | 716 | 26.99 | 11.68 | 42.526 | 11.7 | 45 | 82.3382 | TOC
1080 | 1.54 | 2976.07 | 92.94 | 5.63 | 76 | 0 | 76 | 1302 | 0 | 0 | 80 | 87 | 0 | 248.043 | 717 | 26.65 | 11.69 | 42.549 | 11.7 | 45.1 | 81.4699 | TOC
1081 | 1.55 | 2976.92 | 80.11 | 5.67 | 76 | 0 | 76 | 1302 | 0 | 0 | 80 | 87 | 0 | 248.023 | 716 | 26.75 | 11.68 | 42.604 | 11.7 | 45.2 | 82.0487 | TOC
1082 | 1.55 | 2977.78 | 80.94 | 5.66 | 76 | 0 | 76 | 1302 | 0 | 0 | 80 | 88 | 0 | 247.891 | 717 | 26.71 | 11.68 | 42.63 | 11.7 | 45.3 | 81.904 | TOC
1083 | 1.53 | 2978.64 | 80.72 | 5.63 | 76 | 0 | 76 | 1305 | 0 | 0 | 80 | 87 | 0 | 247.889 | 716 | 25.46 | 11.69 | 42.66 | 11.7 | 45.3 | 81.4699 | TOC
1084 | 1.53 | 2979.49 | 80.57 | 5.68 | 76 | 0 | 76 | 1304 | 0 | 0 | 80 | 87 | 0 | 248.005 | 715 | 26.73 | 11.68 | 42.685 | 11.7 | 45.3 | 82.1935 | TOC
1085 | 1.51 | 2980.34 | 66.97 | 5.63 | 76 | 0 | 76 | 1303 | 0 | 0 | 80 | 87 | 0 | 247.67 | 716 | 26.95 | 11.68 | 42.714 | 11.7 | 45.2 | 81.4699 | TOC
1086 | 1.51 | 2981.21 | 69.04 | 5.62 | 76 | 0 | 76 | 1301 | 0 | 0 | 80 | 87 | 0 | 247.428 | 716 | 27.45 | 11.69 | 42.752 | 11.7 | 45.2 | 81.3252 | TOC
1087 | 1.5 | 2982.07 | 68.8 | 5.58 | 76 | 0 | 76 | 1302 | 0 | 0 | 80 | 87 | 0 | 247.62 | 716 | 27.95 | 11.69 | 42.767 | 11.7 | 45.1 | 80.7464 | TOC
1088 | 1.51 | 2982.93 | 69.78 | 5.53 | 76 | 0 | 76 | 1302 | 0 | 0 | 80 | 87 | 0 | 247.379 | 716 | 25.68 | 11.69 | 42.762 | 11.69 | 45.1 | 80.0228 | TOC
1089 | 1.51 | 2983.78 | 77.09 | 5.63 | 76 | 0 | 76 | 1303 | 0 | 0 | 80 | 87 | 0 | 247.541 | 716 | 25.99 | 11.67 | 42.705 | 11.69 | 45.2 | 81.4699 | TOC
1090 | 1.52 | 2984.67 | 80.38 | 5.67 | 76 | 0 | 76 | 1301 | 0 | 0 | 80 | 87 | 0 | 247.816 | 717 | 26.93 | 11.67 | 42.698 | 11.69 | 45.1 | 82.0487 | TOC
1091 | 1.52 | 2985.52 | 79.07 | 5.63 | 76 | 0 | 76 | 1303 | 0 | 0 | 80 | 87 | 0 | 247.198 | 715 | 26.97 | 11.68 | 42.708 | 11.69 | 44.8 | 81.4699 | TOC
1092 | 1.52 | 2986.37 | 78.61 | 5.63 | 76 | 0 | 76 | 1303 | 0 | 0 | 80 | 87 | 0 | 247.537 | 717 | 28.83 | 11.67 | 42.712 | 11.69 | 44.8 | 81.4699 | TOC
1093 | 1.53 | 2987.22 | 79.01 | 5.63 | 76 | 0 | 76 | 1304 | 0 | 0 | 80 | 87 | 0 | 248.094 | 716 | 27.04 | 11.68 | 42.713 | 11.69 | 44.8 | 81.4699 | TOC
1094 | 1.54 | 2988.08 | 78.42 | 5.61 | 76 | 0 | 76 | 1292 | 0 | 0 | 80 | 87 | 0 | 260.963 | 716 | 26.33 | 11.69 | 42.672 | 11.7 | 45 | 81.1805 | TOC
1095 | 1.55 | 2988.94 | 78.75 | 5.6 | 76 | 0 | 76 | 1298 | 0 | 0 | 80 | 87 | 0 | 266.942 | 715 | 25.85 | 11.7 | 42.683 | 11.7 | 45 | 81.0358 | TOC
1096 | 1.57 | 2989.8 | 77.06 | 5.67 | 76 | 0 | 76 | 1309 | 0 | 0 | 80 | 87 | 0 | 266.652 | 716 | 27.59 | 11.69 | 42.708 | 11.7 | 45.1 | 82.0487 | TOC
1097 | 3 | 2990.68 | 114.88 | 5.49 | 76 | 0 | 76 | 1306 | 0 | 0 | 80 | 88 | 0 | 264.484 | 716 | 26.67 | 11.67 | 42.747 | 11.7 | 45.1 | 79.444 | TOC
1098 | 3.54 | 2991.51 | 43.65 | 2.55 | 37 | 0 | 37 | 695 | 0 | 0 | 42 | 56 | 0 | 243.376 | 419 | 17.44 | 11.69 | 42.767 | 11.7 | 45.1 | 17.9646 | TOC
1099 | 1.87 | 2992.37 | 45.04 | 5.56 | 77 | 0 | 77 | 1315 | 0 | 0 | 80 | 88 | 0 | 223.789 | 718 | 26.42 | 11.7 | 42.711 | 11.7 | 45.1 | 81.5156 | TOC
1100 | 1.79 | 2993.23 | 56.32 | 5.6 | 77 | 0 | 77 | 1315 | 0 | 0 | 80 | 88 | 0 | 223.854 | 718 | 26.44 | 11.7 | 42.78 | 11.7 | 45.3 | 82.1021 | TOC
1101 | 1.89 | 2994.1 | 63.14 | 5.65 | 77 | 0 | 77 | 1316 | 0 | 0 | 80 | 88 | 0 | 223.998 | 717 | 27.61 | 11.69 | 42.791 | 11.7 | 45.6 | 82.8351 | TOC
1102 | 1.89 | 2994.96 | 64.08 | 5.66 | 77 | 0 | 77 | 1318 | 0 | 0 | 80 | 88 | 0 | 224.06 | 716 | 26.08 | 11.69 | 42.786 | 11.69 | 45.7 | 82.9817 | TOC
1103 | 1.89 | 2995.82 | 64.5 | 5.67 | 77 | 0 | 77 | 1318 | 0 | 0 | 80 | 88 | 0 | 224.32 | 717 | 25.95 | 11.69 | 42.764 | 11.7 | 45.6 | 83.1283 | TOC
1104 | 1.89 | 2996.67 | 58.37 | 5.63 | 77 | 0 | 77 | 1318 | 0 | 0 | 80 | 88 | 0 | 224.331 | 715 | 26.88 | 11.69 | 42.793 | 11.7 | 45.6 | 82.5419 | TOC
1105 | 1.89 | 2997.56 | 63.94 | 5.64 | 77 | 0 | 77 | 1318 | 0 | 0 | 80 | 88 | 0 | 224.426 | 716 | 25.58 | 11.69 | 42.79 | 11.7 | 45.8 | 82.6885 | TOC
1106 | 1.89 | 2998.4 | 61.95 | 5.7 | 77 | 0 | 77 | 1319 | 0 | 0 | 80 | 87 | 0 | 224.482 | 716 | 26.35 | 11.69 | 42.773 | 11.7 | 45.9 | 83.5682 | TOC
1107 | 1.9 | 2999.25 | 57.05 | 5.66 | 77 | 0 | 77 | 1317 | 0 | 0 | 80 | 88 | 0 | 224.903 | 719 | 25.98 | 11.69 | 42.79 | 11.7 | 46 | 82.9817 | TOC
1108 | 1.89 | 3000.1 | 61.29 | 5.67 | 77 | 0 | 77 | 1317 | 0 | 0 | 80 | 88 | 0 | 224.729 | 718 | 27.52 | 11.69 | 42.82 | 11.7 | 45.9 | 83.1283 | TOC
1109 | 1.9 | 3000.97 | 60.55 | 5.61 | 77 | 0 | 77 | 1318 | 0 | 0 | 80 | 88 | 0 | 224.682 | 718 | 27.32 | 11.69 | 42.839 | 11.7 | 45.9 | 82.2487 | TOC
1110 | 1.91 | 3001.83 | 70.7 | 5.73 | 77 | 0 | 77 | 1319 | 0 | 0 | 80 | 88 | 0 | 224.517 | 718 | 25.63 | 11.69 | 42.846 | 11.7 | 45.8 | 84.008 | TOC
1111 | 1.92 | 3002.68 | 78.93 | 5.66 | 77 | 0 | 77 | 1318 | 0 | 0 | 80 | 88 | 0 | 224.256 | 718 | 26.21 | 11.69 | 42.806 | 11.7 | 45.9 | 82.9817 | TOC
1112 | 1.9 | 3003.54 | 82.26 | 5.65 | 77 | 0 | 77 | 1318 | 0 | 0 | 80 | 88 | 0 | 224.36 | 718 | 27.59 | 11.69 | 42.771 | 11.7 | 45.8 | 82.8351 | TOC
1113 | 1.92 | 3004.41 | 87.37 | 5.69 | 77 | 0 | 77 | 1318 | 0 | 0 | 80 | 88 | 0 | 224.129 | 718 | 25.52 | 11.7 | 42.79 | 11.7 | 45.6 | 83.4216 | TOC
1114 | 1.92 | 3005.29 | 83.65 | 5.67 | 77 | 0 | 77 | 1317 | 0 | 0 | 80 | 88 | 0 | 224.314 | 719 | 28.1 | 11.69 | 42.825 | 11.7 | 45.6 | 83.1283 | TOC
1115 | 1.92 | 3006.13 | 84.44 | 5.66 | 77 | 0 | 77 | 1318 | 0 | 0 | 80 | 87 | 0 | 224.493 | 716 | 27.15 | 11.69 | 42.88 | 11.7 | 45.7 | 82.9817 | TOC
1116 | 1.93 | 3006.97 | 76.94 | 5.66 | 77 | 0 | 77 | 1318 | 0 | 0 | 80 | 88 | 0 | 224.363 | 719 | 27.39 | 11.69 | 42.914 | 11.69 | 45.8 | 82.9817 | TOC
1117 | 1.93 | 3007.83 | 93.29 | 5.74 | 77 | 0 | 77 | 1318 | 0 | 0 | 80 | 88 | 0 | 224.192 | 718 | 27 | 11.69 | 42.914 | 11.7 | 46 | 84.1546 | TOC
1118 | 1.93 | 3008.71 | 82.53 | 5.75 | 77 | 0 | 77 | 1318 | 0 | 0 | 80 | 88 | 0 | 223.77 | 718 | 27.39 | 11.69 | 42.912 | 11.7 | 46.2 | 84.3012 | TOC
1119 | 1.94 | 3009.57 | 81.9 | 5.68 | 77 | 0 | 77 | 1318 | 0 | 0 | 80 | 88 | 0 | 223.979 | 717 | 27.69 | 11.69 | 42.9 | 11.7 | 46.2 | 83.2749 | TOC
1120 | 1.96 | 3010.43 | 90.1 | 5.69 | 77 | 0 | 77 | 1318 | 0 | 0 | 80 | 88 | 0 | 224.261 | 718 | 26.68 | 11.69 | 42.888 | 11.7 | 46.2 | 83.4216 | TOC
1121 | 1.97 | 3011.27 | 101.97 | 5.74 | 77 | 0 | 77 | 1320 | 0 | 0 | 80 | 88 | 0 | 223.851 | 717 | 26.39 | 11.69 | 42.895 | 11.7 | 46.1 | 84.1546 | TOC
1122 | 1.97 | 3012.17 | 97.64 | 5.77 | 77 | 0 | 77 | 1318 | 0 | 0 | 80 | 88 | 0 | 223.958 | 716 | 27.34 | 11.69 | 42.905 | 11.7 | 46.1 | 84.5944 | TOC
1123 | 1.98 | 3013 | 96.49 | 5.74 | 77 | 0 | 77 | 1319 | 0 | 0 | 80 | 88 | 0 | 223.556 | 716 | 25.99 | 11.69 | 42.909 | 11.7 | 46 | 84.1546 | TOC
1124 | 1.98 | 3013.85 | 99.79 | 5.82 | 77 | 0 | 77 | 1318 | 0 | 0 | 80 | 88 | 0 | 223.266 | 717 | 26.27 | 11.69 | 42.902 | 11.7 | 46.1 | 85.3275 | TOC
1125 | 1.98 | 3014.71 | 102.23 | 5.74 | 77 | 0 | 77 | 1319 | 0 | 0 | 80 | 88 | 0 | 223.54 | 717 | 25.84 | 11.69 | 42.873 | 11.7 | 46.2 | 84.1546 | TOC
1126 | 2 | 3015.56 | 95.76 | 5.71 | 77 | 0 | 77 | 1319 | 0 | 0 | 80 | 88 | 0 | 223.686 | 717 | 26.82 | 11.69 | 42.849 | 11.7 | 46.3 | 83.7148 | TOC
1127 | 2 | 3016.43 | 101.51 | 5.72 | 77 | 0 | 77 | 1321 | 0 | 0 | 80 | 88 | 0 | 223.629 | 717 | 25.84 | 11.69 | 42.858 | 11.7 | 46.3 | 83.8614 | TOC
1128 | 2.01 | 3017.28 | 99.59 | 5.74 | 77 | 0 | 77 | 1319 | 0 | 0 | 80 | 88 | 0 | 223.546 | 718 | 25.97 | 11.69 | 42.878 | 11.69 | 46.2 | 84.1546 | TOC
1129 | 2.01 | 3018.14 | 101.82 | 5.71 | 77 | 0 | 77 | 1321 | 0 | 0 | 80 | 88 | 0 | 223.785 | 719 | 26.21 | 11.69 | 42.896 | 11.7 | 46.2 | 83.7148 | TOC
1130 | 2.01 | 3019 | 98.59 | 5.74 | 77 | 0 | 77 | 1322 | 0 | 0 | 80 | 88 | 0 | 223.552 | 717 | 25.87 | 11.69 | 42.919 | 11.7 | 46.1 | 84.1546 | TOC
1131 | 2.01 | 3019.85 | 102.89 | 5.79 | 77 | 0 | 77 | 1321 | 0 | 0 | 80 | 88 | 0 | 223.805 | 715 | 27.5 | 11.69 | 42.914 | 11.7 | 45.9 | 84.8877 | TOC
1132 | 2.02 | 3020.71 | 101.44 | 5.75 | 77 | 0 | 77 | 1321 | 0 | 0 | 80 | 88 | 0 | 223.244 | 716 | 26.52 | 11.69 | 42.892 | 11.7 | 45.8 | 84.3012 | TOC
1133 | 2.01 | 3021.59 | 104.18 | 5.77 | 77 | 0 | 77 | 1322 | 0 | 0 | 80 | 88 | 0 | 223.536 | 718 | 27.25 | 11.69 | 42.889 | 11.7 | 45.9 | 84.5944 | TOC
1134 | 2.01 | 3022.43 | 97.77 | 5.79 | 77 | 0 | 77 | 1325 | 0 | 0 | 80 | 88 | 0 | 223.425 | 718 | 27.56 | 11.69 | 42.891 | 11.7 | 46.1 | 84.8877 | TOC
1135 | 2.02 | 3023.28 | 104.36 | 5.78 | 77 | 0 | 77 | 1362 | 0 | 0 | 82 | 88 | 0 | 222.882 | 725 | 27.47 | 11.69 | 42.946 | 11.69 | 46.2 | 84.7411 | TOC
1136 | 2.02 | 3024.15 | 97.73 | 5.82 | 77 | 0 | 77 | 1370 | 0 | 0 | 84 | 87 | 0 | 223.057 | 732 | 27.27 | 11.69 | 42.982 | 11.69 | 46.3 | 85.3275 | TOC
1137 | 2.02 | 3025 | 88.51 | 5.8 | 77 | 0 | 77 | 1370 | 0 | 0 | 84 | 87 | 0 | 223.171 | 731 | 27.58 | 11.7 | 42.987 | 11.69 | 46.3 | 85.0343 | TOC
1138 | 2.03 | 3025.86 | 88.61 | 5.76 | 77 | 0 | 77 | 1369 | 0 | 0 | 84 | 88 | 0 | 222.921 | 733 | 26.86 | 11.7 | 42.995 | 11.69 | 46.3 | 84.4478 | TOC
1139 | 2.02 | 3026.76 | 97.89 | 5.78 | 77 | 0 | 77 | 1370 | 0 | 0 | 84 | 88 | 0 | 222.9 | 734 | 27.7 | 11.69 | 42.983 | 11.69 | 46.3 | 84.7411 | TOC
1140 | 2.03 | 3027.57 | 91.56 | 5.73 | 77 | 0 | 77 | 1370 | 0 | 0 | 84 | 87 | 0 | 223.033 | 732 | 27.5 | 11.69 | 42.966 | 11.69 | 46.5 | 84.008 | TOC
1141 | 2.03 | 3028.42 | 89.44 | 5.81 | 77 | 0 | 77 | 1370 | 0 | 0 | 84 | 87 | 0 | 222.946 | 730 | 26.83 | 11.69 | 42.967 | 11.7 | 46.5 | 85.1809 | TOC
1142 | 2.04 | 3029.29 | 93.63 | 5.78 | 77 | 0 | 77 | 1371 | 0 | 0 | 84 | 88 | 0 | 222.881 | 733 | 26.92 | 11.7 | 42.96 | 11.7 | 46.3 | 84.7411 | TOC
1143 | 2.03 | 3030.15 | 87.8 | 5.77 | 77 | 0 | 77 | 1370 | 0 | 0 | 84 | 87 | 0 | 222.465 | 732 | 28.22 | 11.7 | 42.966 | 11.7 | 46.2 | 84.5944 | TOC
1144 | 2.04 | 3031.01 | 86.72 | 5.71 | 77 | 0 | 77 | 1371 | 0 | 0 | 84 | 88 | 0 | 222.861 | 732 | 26.79 | 11.69 | 42.973 | 11.69 | 46.3 | 83.7148 | TOC
1145 | 2.04 | 3031.86 | 87.33 | 5.71 | 77 | 0 | 77 | 1371 | 0 | 0 | 84 | 88 | 0 | 223.042 | 733 | 28.53 | 11.69 | 42.921 | 11.69 | 46.5 | 83.7148 | TOC
1146 | 2.05 | 3032.72 | 82.98 | 5.7 | 77 | 0 | 77 | 1371 | 0 | 0 | 84 | 88 | 0 | 222.788 | 735 | 27.16 | 11.69 | 42.891 | 11.7 | 46.5 | 83.5682 | TOC
1147 | 2.04 | 3033.58 | 85.75 | 5.72 | 77 | 0 | 77 | 1371 | 0 | 0 | 84 | 88 | 0 | 222.769 | 733 | 27.78 | 11.69 | 42.886 | 11.7 | 46.5 | 83.8614 | TOC
1148 | 2.06 | 3034.43 | 84.64 | 5.73 | 77 | 0 | 77 | 1372 | 0 | 0 | 84 | 87 | 0 | 222.662 | 731 | 28.29 | 11.69 | 42.917 | 11.7 | 46.4 | 84.008 | TOC
1149 | 2.06 | 3035.3 | 86 | 5.76 | 77 | 0 | 77 | 1372 | 0 | 0 | 84 | 88 | 0 | 222.436 | 733 | 27.36 | 11.69 | 42.975 | 11.7 | 46.2 | 84.4478 | TOC
1150 | 2.06 | 3036.14 | 88.09 | 5.79 | 77 | 0 | 77 | 1371 | 0 | 0 | 83 | 87 | 0 | 222.847 | 731 | 29.57 | 11.69 | 43.028 | 11.7 | 46.3 | 84.8877 | TOC
1151 | 2.06 | 3037.01 | 83.66 | 5.74 | 77 | 0 | 77 | 1372 | 0 | 0 | 84 | 88 | 0 | 222.544 | 733 | 26.71 | 11.69 | 43.056 | 11.69 | 46.4 | 84.1546 | TOC
1152 | 2.07 | 3037.86 | 83.04 | 5.76 | 77 | 0 | 77 | 1370 | 0 | 0 | 84 | 88 | 0 | 222.337 | 734 | 28.38 | 11.69 | 43.046 | 11.69 | 46.5 | 84.4478 | TOC
1153 | 2.07 | 3038.73 | 87.37 | 5.79 | 77 | 0 | 77 | 1371 | 0 | 0 | 84 | 88 | 0 | 222.464 | 734 | 28.39 | 11.69 | 43.043 | 11.7 | 46.5 | 84.8877 | TOC
1154 | 2.08 | 3039.58 | 84.44 | 5.76 | 77 | 0 | 77 | 1373 | 0 | 0 | 84 | 88 | 0 | 222.438 | 733 | 27.8 | 11.69 | 43.039 | 11.7 | 46.5 | 84.4478 | TOC
1155 | 2.08 | 3040.43 | 87.16 | 5.79 | 77 | 0 | 77 | 1372 | 0 | 0 | 84 | 88 | 0 | 222.424 | 733 | 27.69 | 11.69 | 43.02 | 11.7 | 46.5 | 84.8877 | TOC
1156 | 2.08 | 3041.29 | 84.96 | 5.78 | 77 | 0 | 77 | 1371 | 0 | 0 | 84 | 88 | 0 | 222.51 | 733 | 27.21 | 11.69 | 43.022 | 11.69 | 46.6 | 84.7411 | TOC
1157 | 2.08 | 3042.15 | 81.55 | 5.76 | 77 | 0 | 77 | 1371 | 0 | 0 | 84 | 88 | 0 | 222.343 | 733 | 26.95 | 11.69 | 43.042 | 11.69 | 46.7 | 84.4478 | TOC
1158 | 2.09 | 3043 | 85.82 | 5.75 | 77 | 0 | 77 | 1372 | 0 | 0 | 84 | 88 | 0 | 222.146 | 733 | 26.78 | 11.69 | 43.083 | 11.7 | 46.6 | 84.3012 | TOC
1159 | 2.1 | 3043.87 | 84.21 | 5.84 | 77 | 0 | 77 | 1372 | 0 | 0 | 84 | 88 | 0 | 221.989 | 733 | 26.27 | 11.69 | 43.074 | 11.7 | 46.5 | 85.6207 | TOC
1160 | 2.12 | 3044.72 | 86.6 | 5.75 | 77 | 0 | 77 | 1372 | 0 | 0 | 84 | 88 | 0 | 221.735 | 734 | 26.71 | 11.69 | 43.065 | 11.7 | 46.5 | 84.3012 | TOC
1161 | 2.13 | 3045.58 | 86.9 | 5.81 | 77 | 0 | 77 | 1373 | 0 | 0 | 84 | 88 | 0 | 222.015 | 733 | 28.3 | 11.69 | 43.062 | 11.69 | 46.6 | 85.1809 | TOC
1162 | 2.14 | 3046.44 | 81.79 | 5.8 | 77 | 0 | 77 | 1372 | 0 | 0 | 84 | 87 | 0 | 222.186 | 732 | 26.95 | 11.69 | 43.009 | 11.69 | 46.7 | 85.0343 | TOC
1163 | 2.14 | 3047.29 | 84.16 | 5.84 | 77 | 0 | 77 | 1374 | 0 | 0 | 83 | 88 | 0 | 221.99 | 732 | 26.96 | 11.69 | 42.964 | 11.69 | 46.6 | 85.6207 | TOC
1164 | 2.14 | 3048.15 | 83.29 | 5.8 | 77 | 0 | 77 | 1373 | 0 | 0 | 84 | 88 | 0 | 221.954 | 734 | 26.36 | 11.7 | 42.998 | 11.7 | 46.3 | 85.0343 | TOC
1165 | 2.14 | 3049 | 82.98 | 5.8 | 77 | 0 | 77 | 1374 | 0 | 0 | 84 | 88 | 0 | 222.102 | 732 | 28.84 | 11.7 | 43.042 | 11.7 | 46.1 | 85.0343 | TOC
1166 | 2.14 | 3049.86 | 88.58 | 5.84 | 77 | 0 | 77 | 1373 | 0 | 0 | 84 | 88 | 0 | 222.029 | 733 | 26.97 | 11.69 | 43.07 | 11.69 | 46.1 | 85.6207 | TOC
1167 | 2.15 | 3050.72 | 82.79 | 5.78 | 77 | 0 | 77 | 1374 | 0 | 0 | 84 | 88 | 0 | 221.655 | 733 | 28.35 | 11.7 | 43.083 | 11.69 | 46.2 | 84.7411 | TOC
1168 | 2.15 | 3051.58 | 82.53 | 5.78 | 77 | 0 | 77 | 1373 | 0 | 0 | 84 | 88 | 0 | 221.605 | 733 | 27.25 | 11.7 | 43.089 | 11.69 | 46.2 | 84.7411 | TOC
1169 | 2.14 | 3052.44 | 84.58 | 5.78 | 77 | 0 | 77 | 1373 | 0 | 0 | 84 | 88 | 0 | 221.9 | 733 | 28.74 | 11.69 | 43.1 | 11.69 | 46.3 | 84.7411 | TOC
1170 | 2.14 | 3053.29 | 75.71 | 5.76 | 77 | 0 | 77 | 1375 | 0 | 0 | 84 | 88 | 0 | 221.71 | 735 | 26.71 | 11.69 | 43.126 | 11.69 | 46.4 | 84.4478 | TOC
1171 | 2.13 | 3054.15 | 68.95 | 5.81 | 77 | 0 | 77 | 1373 | 0 | 0 | 84 | 88 | 0 | 221.742 | 733 | 27.88 | 11.7 | 43.116 | 11.69 | 46.6 | 85.1809 | TOC
1172 | 2.13 | 3055 | 68.99 | 5.83 | 77 | 0 | 77 | 1373 | 0 | 0 | 84 | 88 | 0 | 221.849 | 733 | 26.4 | 11.69 | 43.064 | 11.69 | 46.7 | 85.4741 | TOC
1173 | 2.13 | 3055.86 | 59.16 | 5.85 | 77 | 0 | 77 | 1374 | 0 | 0 | 84 | 87 | 0 | 221.705 | 731 | 27.61 | 11.69 | 43.08 | 11.69 | 46.6 | 85.7673 | TOC
1174 | 2.12 | 3056.72 | 54.74 | 5.73 | 77 | 0 | 77 | 1371 | 0 | 0 | 84 | 88 | 0 | 221.445 | 734 | 27.69 | 11.7 | 43.137 | 11.69 | 46.6 | 84.008 | TOC
1175 | 2.13 | 3057.57 | 60.34 | 5.79 | 77 | 0 | 77 | 1374 | 0 | 0 | 84 | 88 | 0 | 221.375 | 733 | 26.58 | 11.69 | 43.144 | 11.69 | 46.6 | 84.8877 | TOC
1176 | 2.11 | 3058.43 | 75 | 5.76 | 77 | 0 | 77 | 1374 | 0 | 0 | 84 | 88 | 0 | 221.47 | 734 | 27.43 | 11.7 | 43.08 | 11.69 | 46.6 | 84.4478 | TOC
1177 | 2.11 | 3059.28 | 76.95 | 5.73 | 77 | 0 | 77 | 1374 | 0 | 0 | 84 | 88 | 0 | 221.161 | 732 | 27.29 | 11.7 | 43.074 | 11.69 | 46.3 | 84.008 | TOC
1178 | 2.12 | 3060.14 | 76.45 | 5.79 | 77 | 0 | 77 | 1375 | 0 | 0 | 84 | 88 | 0 | 221.264 | 732 | 28.79 | 11.7 | 43.106 | 11.7 | 46.3 | 84.8877 | TOC
1179 | 2.13 | 3061.02 | 78.45 | 5.78 | 77 | 0 | 77 | 1375 | 0 | 0 | 84 | 88 | 0 | 221.072 | 733 | 26.01 | 11.69 | 43.136 | 11.7 | 46.3 | 84.7411 | TOC
1180 | 2.13 | 3061.86 | 77.08 | 5.72 | 77 | 0 | 77 | 1375 | 0 | 0 | 84 | 88 | 0 | 222.143 | 733 | 28.5 | 11.7 | 43.136 | 11.7 | 46.2 | 83.8614 | TOC
1181 | 2.14 | 3062.71 | 77.19 | 5.75 | 77 | 0 | 77 | 1374 | 0 | 0 | 84 | 88 | 0 | 229.416 | 733 | 27.63 | 11.7 | 43.139 | 11.7 | 46.1 | 84.3012 | TOC
1182 | 2.14 | 3063.56 | 76.46 | 5.72 | 77 | 0 | 77 | 1376 | 0 | 0 | 84 | 88 | 0 | 241.68 | 732 | 28.42 | 11.7 | 43.132 | 11.7 | 46 | 83.8614 | TOC
1183 | 2.14 | 3064.42 | 77.45 | 5.79 | 77 | 0 | 77 | 1376 | 0 | 0 | 84 | 87 | 0 | 244.375 | 731 | 27.88 | 11.7 | 43.173 | 11.7 | 46 | 84.8877 | TOC
1184 | 2.16 | 3065.28 | 76.38 | 5.73 | 77 | 0 | 77 | 1377 | 0 | 0 | 84 | 88 | 0 | 249.107 | 734 | 27.33 | 11.69 | 43.191 | 11.7 | 46.1 | 84.008 | TOC
1185 | 2.17 | 3066.13 | 76.44 | 5.76 | 77 | 0 | 77 | 1379 | 0 | 0 | 84 | 88 | 0 | 249.923 | 732 | 27.34 | 11.69 | 43.153 | 11.7 | 46.2 | 84.4478 | TOC
1186 | 2.14 | 3067 | 76.75 | 5.72 | 77 | 0 | 77 | 1380 | 0 | 0 | 84 | 88 | 0 | 249.709 | 734 | 27.66 | 11.69 | 43.136 | 11.7 | 46.3 | 83.8614 | TOC
1187 | 2.15 | 3067.85 | 76.46 | 5.67 | 77 | 0 | 77 | 1377 | 0 | 0 | 84 | 87 | 0 | 250.304 | 732 | 26.21 | 11.69 | 43.151 | 11.7 | 46.3 | 83.1283 | TOC
1188 | 2.16 | 3068.7 | 74.97 | 5.76 | 77 | 0 | 77 | 1377 | 0 | 0 | 84 | 88 | 0 | 249.807 | 733 | 27.09 | 11.69 | 43.201 | 11.7 | 46.2 | 84.4478 | TOC
1189 | 3.63 | 3069.56 | 59.01 | 5.64 | 77 | 0 | 77 | 1377 | 0 | 0 | 84 | 88 | 0 | 250.065 | 733 | 26.21 | 11.69 | 43.199 | 11.27 | 46.1 | 82.6885 | TOC
1190 | 1.64 | 3070.41 | 29.46 | 5.57 | 77 | 0 | 77 | 1445 | 0 | 0 | 87 | 89 | 0 | 247.319 | 751 | 27.36 | 11.69 | 43.028 | 11.69 | 46.8 | 81.6622 | TOC
1191 | 1.65 | 3071.27 | 42.26 | 5.59 | 77 | 0 | 77 | 1486 | 0 | 0 | 89 | 89 | 0 | 245.856 | 763 | 28.12 | 11.7 | 43.074 | 11.7 | 46.7 | 81.9554 | TOC
1192 | 1.65 | 3072.12 | 45.79 | 5.6 | 77 | 0 | 77 | 1488 | 0 | 0 | 89 | 89 | 0 | 245.817 | 764 | 28.12 | 11.69 | 43.116 | 11.69 | 46.7 | 82.1021 | TOC
1193 | 1.63 | 3072.98 | 54.57 | 5.65 | 77 | 0 | 77 | 1489 | 0 | 0 | 89 | 89 | 0 | 245.83 | 763 | 29.71 | 11.69 | 43.157 | 11.69 | 47 | 82.8351 | TOC
1194 | 1.63 | 3073.84 | 69.39 | 5.7 | 77 | 0 | 77 | 1488 | 0 | 0 | 89 | 89 | 0 | 246.103 | 763 | 28.25 | 11.69 | 43.109 | 11.69 | 47.3 | 83.5682 | TOC
1195 | 1.62 | 3074.7 | 68.84 | 5.8 | 77 | 0 | 77 | 1488 | 0 | 0 | 89 | 89 | 0 | 246.086 | 762 | 27.48 | 11.69 | 43.119 | 11.7 | 47.3 | 85.0343 | TOC
1196 | 1.62 | 3075.56 | 72.87 | 5.81 | 77 | 0 | 77 | 1489 | 0 | 0 | 89 | 89 | 0 | 246.17 | 763 | 27.09 | 11.69 | 43.147 | 11.7 | 47.3 | 85.1809 | TOC
1197 | 1.61 | 3076.41 | 72.79 | 5.77 | 77 | 0 | 77 | 1490 | 0 | 0 | 89 | 89 | 0 | 246.141 | 763 | 27.37 | 11.69 | 43.144 | 11.7 | 47.3 | 84.5944 | TOC
1198 | 1.6 | 3077.26 | 73.94 | 5.8 | 77 | 0 | 77 | 1489 | 0 | 0 | 89 | 89 | 0 | 246.278 | 763 | 27.73 | 11.7 | 43.144 | 11.7 | 47.2 | 85.0343 | TOC
1199 | 1.6 | 3078.12 | 75.66 | 5.8 | 77 | 0 | 77 | 1490 | 0 | 0 | 89 | 89 | 0 | 246.388 | 763 | 29.31 | 11.69 | 43.188 | 11.7 | 47.1 | 85.0343 | TOC
1200 | 1.59 | 3078.97 | 73.15 | 5.86 | 77 | 0 | 77 | 1489 | 0 | 0 | 89 | 89 | 0 | 246.259 | 762 | 27.44 | 11.7 | 43.219 | 11.7 | 47.2 | 85.9139 | TOC
1201 | 1.58 | 3079.83 | 71.63 | 5.87 | 77 | 0 | 77 | 1491 | 0 | 0 | 89 | 89 | 0 | 246.044 | 764 | 29.99 | 11.69 | 43.226 | 11.7 | 47.3 | 86.0605 | TOC
1202 | 1.58 | 3080.69 | 73.34 | 5.8 | 77 | 0 | 77 | 1491 | 0 | 0 | 89 | 89 | 0 | 245.814 | 763 | 29.2 | 11.68 | 43.213 | 11.7 | 47.4 | 85.0343 | TOC
1203 | 1.56 | 3081.54 | 78.05 | 5.87 | 77 | 0 | 77 | 1490 | 0 | 0 | 89 | 89 | 0 | 246.176 | 763 | 28.58 | 11.69 | 43.203 | 11.7 | 47.2 | 86.0605 | TOC
1204 | 1.57 | 3082.39 | 103.37 | 5.83 | 77 | 0 | 77 | 1492 | 0 | 0 | 89 | 89 | 0 | 246.194 | 764 | 29.39 | 11.7 | 43.184 | 11.7 | 47.2 | 85.4741 | TOC
1205 | 1.56 | 3083.26 | 102.14 | 5.88 | 77 | 0 | 77 | 1492 | 0 | 0 | 89 | 89 | 0 | 246.132 | 763 | 27.46 | 11.69 | 43.211 | 11.7 | 47.2 | 86.2072 | TOC
1206 | 1.57 | 3084.11 | 104.92 | 5.84 | 77 | 0 | 77 | 1493 | 0 | 0 | 89 | 89 | 0 | 246.107 | 763 | 27.98 | 11.69 | 43.236 | 11.7 | 47.2 | 85.6207 | TOC
1207 | 1.58 | 3084.96 | 101.56 | 5.8 | 77 | 0 | 77 | 1492 | 0 | 0 | 89 | 89 | 0 | 245.755 | 764 | 28.48 | 11.69 | 43.23 | 11.7 | 47.2 | 85.0343 | TOC
1208 | 1.56 | 3085.82 | 105.69 | 5.87 | 77 | 0 | 77 | 1491 | 0 | 0 | 89 | 89 | 0 | 246.182 | 763 | 28.22 | 11.7 | 43.229 | 11.7 | 47.3 | 86.0605 | TOC
1209 | 1.56 | 3086.67 | 101.19 | 5.85 | 77 | 0 | 77 | 1490 | 0 | 0 | 89 | 89 | 0 | 245.964 | 762 | 26.67 | 11.7 | 43.265 | 11.7 | 47.3 | 85.7673 | TOC
1210 | 1.55 | 3087.52 | 103.38 | 5.77 | 77 | 0 | 77 | 1490 | 0 | 0 | 89 | 89 | 0 | 245.962 | 764 | 29.1 | 11.7 | 43.271 | 11.7 | 47.4 | 84.5944 | TOC
1211 | 1.56 | 3088.38 | 106.19 | 5.79 | 77 | 0 | 77 | 1492 | 0 | 0 | 89 | 89 | 0 | 245.662 | 764 | 27.73 | 11.7 | 43.296 | 11.7 | 47.4 | 84.8877 | TOC
1212 | 1.56 | 3089.23 | 108.32 | 5.84 | 77 | 0 | 77 | 1492 | 0 | 0 | 89 | 89 | 0 | 245.411 | 763 | 27.38 | 11.7 | 43.301 | 11.69 | 47.4 | 85.6207 | TOC
1213 | 1.55 | 3090.09 | 101.51 | 5.81 | 77 | 0 | 77 | 1491 | 0 | 0 | 89 | 89 | 0 | 245.604 | 764 | 28.62 | 11.7 | 43.236 | 11.7 | 47.4 | 85.1809 | TOC
1214 | 1.54 | 3090.94 | 104.43 | 5.89 | 77 | 0 | 77 | 1492 | 0 | 0 | 89 | 89 | 0 | 245.888 | 762 | 27.87 | 11.7 | 43.198 | 11.69 | 47.4 | 86.3538 | TOC
1215 | 1.53 | 3091.8 | 106.27 | 5.84 | 77 | 0 | 77 | 1493 | 0 | 0 | 89 | 89 | 0 | 245.918 | 764 | 28.74 | 11.7 | 43.224 | 11.7 | 47.4 | 85.6207 | TOC
1216 | 1.53 | 3092.66 | 109.88 | 5.84 | 77 | 0 | 77 | 1492 | 0 | 0 | 89 | 89 | 0 | 245.43 | 764 | 26.67 | 11.7 | 43.23 | 11.7 | 47.3 | 85.6207 | TOC
1217 | 1.54 | 3093.51 | 93.72 | 5.83 | 77 | 0 | 77 | 1492 | 0 | 0 | 89 | 89 | 0 | 245.487 | 763 | 27.46 | 11.7 | 43.193 | 11.7 | 47.4 | 85.4741 | TOC
1218 | 1.52 | 3094.37 | 87.99 | 5.82 | 77 | 0 | 77 | 1491 | 0 | 0 | 89 | 89 | 0 | 245.345 | 764 | 27.5 | 11.7 | 43.19 | 11.7 | 47.3 | 85.3275 | TOC
1219 | 1.52 | 3095.22 | 53.52 | 5.82 | 77 | 0 | 77 | 1491 | 0 | 0 | 89 | 89 | 0 | 245.345 | 764 | 27.5 | 11.7 | 43.19 | 11.7 | 47.3 | 85.3275 | TOC
1220 | 1.51 | 3096.07 | 19.04 | 5.82 | 77 | 0 | 77 | 1491 | 0 | 0 | 89 | 89 | 0 | 245.345 | 764 | 27.5 | 11.7 | 43.19 | 11.7 | 47.3 | 85.3275 | TOC
1221 | 1.52 | 3096.93 | 61.43 | 5.61 | 77 | 0 | 77 | 1488 | 0 | 0 | 89 | 89 | 0 | 245.07 | 762 | 27.18 | 11.7 | 43.254 | 11.69 | 47.4 | 82.2487 | TOC
1222 | 1.5 | 3097.82 | 88.89 | 5.75 | 77 | 0 | 77 | 1491 | 0 | 0 | 89 | 89 | 0 | 245.155 | 763 | 28.65 | 11.7 | 43.304 | 11.7 | 47.5 | 84.3012 | TOC
1223 | 1.49 | 3098.66 | 79.37 | 5.76 | 77 | 0 | 77 | 1489 | 0 | 0 | 89 | 89 | 0 | 245.26 | 763 | 27.96 | 11.7 | 43.358 | 11.69 | 47.6 | 84.4478 | TOC
1224 | 1.47 | 3099.49 | 78.25 | 5.7 | 77 | 0 | 77 | 1490 | 0 | 0 | 89 | 89 | 0 | 245.123 | 762 | 28.97 | 11.7 | 43.372 | 11.7 | 47.6 | 83.5682 | TOC
1225 | 1.46 | 3100.35 | 79.91 | 5.83 | 77 | 0 | 77 | 1490 | 0 | 0 | 89 | 89 | 0 | 244.547 | 764 | 27.76 | 11.7 | 43.356 | 11.7 | 47.6 | 85.4741 | TOC
1226 | 1.44 | 3101.21 | 87.24 | 5.79 | 77 | 0 | 77 | 1490 | 0 | 0 | 89 | 89 | 0 | 244.852 | 765 | 28.68 | 11.7 | 43.345 | 11.7 | 47.6 | 84.8877 | TOC
1227 | 1.43 | 3102.06 | 76.46 | 5.82 | 77 | 0 | 77 | 1489 | 0 | 0 | 89 | 89 | 0 | 244.538 | 764 | 27.69 | 11.69 | 43.312 | 11.7 | 47.7 | 85.3275 | TOC
1228 | 1.41 | 3102.91 | 77.99 | 5.75 | 77 | 0 | 77 | 1491 | 0 | 0 | 89 | 90 | 0 | 244.997 | 764 | 27.59 | 11.7 | 43.303 | 11.7 | 47.7 | 84.3012 | TOC
1229 | 1.39 | 3103.76 | 80.69 | 5.73 | 77 | 0 | 77 | 1491 | 0 | 0 | 89 | 89 | 0 | 244.475 | 762 | 29.31 | 11.7 | 43.304 | 11.7 | 47.7 | 84.008 | TOC
1230 | 1.39 | 3104.61 | 88.49 | 5.77 | 77 | 0 | 77 | 1492 | 0 | 0 | 89 | 89 | 0 | 244.689 | 763 | 28.38 | 11.7 | 43.331 | 11.7 | 47.8 | 84.5944 | TOC
1231 | 1.38 | 3105.47 | 69.58 | 5.83 | 77 | 0 | 77 | 1491 | 0 | 0 | 89 | 89 | 0 | 244.257 | 764 | 28.41 | 11.7 | 43.352 | 11.7 | 47.8 | 85.4741 | TOC
1232 | 1.36 | 3106.33 | 68.09 | 5.8 | 77 | 0 | 77 | 1490 | 0 | 0 | 89 | 89 | 0 | 244.437 | 762 | 28.05 | 11.69 | 43.344 | 11.7 | 47.9 | 85.0343 | TOC
1233 | 1.36 | 3107.18 | 72.41 | 5.74 | 77 | 0 | 77 | 1490 | 0 | 0 | 89 | 89 | 0 | 244.227 | 764 | 27.56 | 11.69 | 43.266 | 11.7 | 47.9 | 84.1546 | TOC
1234 | 1.35 | 3108.04 | 72.2 | 5.75 | 77 | 0 | 77 | 1491 | 0 | 0 | 89 | 89 | 0 | 244.158 | 763 | 28.01 | 11.69 | 43.302 | 11.7 | 47.9 | 84.3012 | TOC
1235 | 1.35 | 3108.89 | 62.61 | 5.71 | 77 | 0 | 77 | 1490 | 0 | 0 | 89 | 89 | 0 | 244.064 | 763 | 28.65 | 11.69 | 43.319 | 11.69 | 47.9 | 83.7148 | TOC
1236 | 1.34 | 3109.75 | 71.13 | 5.73 | 77 | 0 | 77 | 1493 | 0 | 0 | 89 | 89 | 0 | 244.089 | 763 | 26.54 | 11.69 | 43.34 | 11.69 | 48.1 | 84.008 | TOC
1237 | 1.32 | 3110.6 | 73.6 | 5.76 | 77 | 0 | 77 | 1491 | 0 | 0 | 89 | 89 | 0 | 243.663 | 763 | 29.28 | 11.69 | 43.363 | 11.69 | 48.1 | 84.4478 | TOC
1238 | 1.31 | 3111.45 | 68.46 | 5.8 | 77 | 0 | 77 | 1491 | 0 | 0 | 89 | 89 | 0 | 243.937 | 762 | 28.54 | 11.69 | 43.395 | 11.7 | 48.1 | 85.0343 | TOC
1239 | 1.29 | 3112.31 | 61.08 | 5.74 | 77 | 0 | 77 | 1489 | 0 | 0 | 89 | 89 | 0 | 244.107 | 763 | 29.95 | 11.69 | 43.407 | 11.7 | 47.9 | 84.1546 | TOC
1240 | 1.28 | 3113.16 | 62.71 | 5.77 | 77 | 0 | 77 | 1490 | 0 | 0 | 89 | 89 | 0 | 243.757 | 763 | 28.68 | 11.7 | 43.393 | 11.7 | 47.9 | 84.5944 | TOC
1241 | 1.28 | 3114.01 | 64.34 | 5.71 | 77 | 0 | 77 | 1490 | 0 | 0 | 89 | 89 | 0 | 243.584 | 763 | 29.03 | 11.69 | 43.352 | 11.7 | 48 | 83.7148 | TOC
1242 | 1.28 | 3114.87 | 65.93 | 5.69 | 77 | 0 | 77 | 1490 | 0 | 0 | 89 | 89 | 0 | 243.487 | 764 | 28.74 | 11.69 | 43.364 | 11.7 | 48 | 83.4216 | TOC
1243 | 1.28 | 3115.72 | 65.86 | 5.77 | 77 | 0 | 77 | 1491 | 0 | 0 | 89 | 89 | 0 | 243.38 | 762 | 27.47 | 11.69 | 43.341 | 11.7 | 48.1 | 84.5944 | TOC
1244 | 1.26 | 3116.56 | 62.14 | 5.76 | 77 | 0 | 77 | 1491 | 0 | 0 | 89 | 89 | 0 | 243.493 | 763 | 28.76 | 11.71 | 43.409 | 11.7 | 48.1 | 84.4478 | TOC
1245 | 1.24 | 3117.43 | 61.33 | 5.76 | 77 | 0 | 77 | 1490 | 0 | 0 | 89 | 89 | 0 | 243.231 | 762 | 28.09 | 11.7 | 43.362 | 11.7 | 48 | 84.4478 | TOC
1246 | 1.23 | 3118.3 | 65.99 | 5.78 | 77 | 0 | 77 | 1490 | 0 | 0 | 89 | 89 | 0 | 243.525 | 764 | 27.01 | 11.71 | 43.394 | 11.7 | 47.9 | 84.7411 | TOC
1247 | 1.23 | 3119.15 | 60.45 | 5.7 | 77 | 0 | 77 | 1491 | 0 | 0 | 89 | 89 | 0 | 243.361 | 762 | 27.98 | 11.71 | 43.409 | 11.7 | 47.7 | 83.5682 | TOC
1248 | 1.23 | 3119.98 | 65.85 | 5.69 | 77 | 0 | 77 | 1492 | 0 | 0 | 89 | 89 | 0 | 242.47 | 763 | 28.76 | 11.7 | 43.43 | 11.7 | 47.6 | 83.4216 | TOC
1249 | 1.24 | 3120.84 | 64.15 | 5.75 | 77 | 0 | 77 | 1491 | 0 | 0 | 89 | 89 | 0 | 236.335 | 763 | 28.51 | 11.7 | 43.435 | 11.7 | 47.7 | 84.3012 | TOC
1250 | 1.24 | 3121.68 | 60.17 | 5.74 | 77 | 0 | 77 | 1491 | 0 | 0 | 89 | 89 | 0 | 235.875 | 763 | 27.57 | 11.69 | 43.457 | 11.69 | 47.8 | 84.1546 | TOC
1251 | 1.24 | 3122.54 | 62.77 | 5.72 | 77 | 0 | 77 | 1492 | 0 | 0 | 89 | 89 | 0 | 235.934 | 763 | 27.3 | 11.69 | 43.455 | 11.69 | 47.8 | 83.8614 | TOC
1252 | 1.24 | 3123.4 | 62.56 | 5.74 | 77 | 0 | 77 | 1492 | 0 | 0 | 89 | 89 | 0 | 235.964 | 762 | 28.87 | 11.69 | 43.467 | 11.69 | 47.9 | 84.1546 | TOC
1253 | 1.24 | 3124.24 | 63.5 | 5.76 | 77 | 0 | 77 | 1492 | 0 | 0 | 89 | 89 | 0 | 235.723 | 763 | 27.46 | 11.69 | 43.473 | 11.69 | 48.1 | 84.4478 | TOC
1254 | 1.37 | 3125.11 | 64.7 | 5.76 | 77 | 0 | 77 | 1491 | 0 | 0 | 89 | 89 | 0 | 235.79 | 763 | 27.82 | 11.69 | 43.498 | 11.69 | 48.1 | 84.4478 | TOC
1255 | 1.49 | 3125.96 | 54.18 | 5.62 | 77 | 0 | 77 | 1487 | 0 | 0 | 89 | 89 | 0 | 237.825 | 760 | 28.02 | 11.7 | 43.394 | 11.69 | 44.8 | 82.3953 | TOC
1256 | 0.96 | 3126.81 | 58.73 | 5.87 | 76 | 0 | 76 | 1404 | 0 | 0 | 84 | 87 | 0 | 233.431 | 732 | 27.9 | 11.7 | 42.23 | 11.69 | 44.2 | 84.9429 | TOC
1257 | 0.96 | 3127.66 | 56.05 | 5.85 | 76 | 0 | 76 | 1404 | 0 | 0 | 84 | 87 | 0 | 233.635 | 733 | 27.36 | 11.7 | 42.206 | 11.69 | 44.3 | 84.6535 | TOC
1258 | 0.97 | 3128.54 | 56.41 | 5.84 | 76 | 0 | 76 | 1404 | 0 | 0 | 84 | 87 | 0 | 233.696 | 734 | 27.36 | 11.69 | 42.238 | 11.69 | 44.4 | 84.5088 | TOC
1259 | 0.97 | 3129.38 | 56.54 | 5.84 | 76 | 0 | 76 | 1405 | 0 | 0 | 84 | 87 | 0 | 233.555 | 733 | 28.05 | 11.69 | 42.331 | 11.69 | 44.4 | 84.5088 | TOC
1260 | 0.96 | 3130.26 | 52.95 | 5.8 | 76 | 0 | 76 | 1405 | 0 | 0 | 84 | 87 | 0 | 233.408 | 733 | 28 | 11.7 | 42.354 | 11.69 | 44.5 | 83.9299 | TOC
1261 | 0.97 | 3131.08 | 59.88 | 5.87 | 76 | 0 | 76 | 1405 | 0 | 0 | 84 | 87 | 0 | 233.475 | 734 | 28.76 | 11.7 | 42.347 | 11.69 | 44.5 | 84.9429 | TOC
1262 | 0.96 | 3131.98 | 52.11 | 5.86 | 76 | 0 | 76 | 1405 | 0 | 0 | 84 | 88 | 0 | 232.968 | 735 | 28.13 | 11.7 | 42.38 | 11.69 | 44.2 | 84.7982 | TOC
1263 | 0.94 | 3132.78 | 54.79 | 5.82 | 76 | 0 | 76 | 1405 | 0 | 0 | 84 | 87 | 0 | 233.024 | 733 | 27.08 | 11.7 | 42.389 | 11.69 | 44.3 | 84.2193 | TOC
1264 | 0.93 | 3133.65 | 51.87 | 5.89 | 76 | 0 | 76 | 1405 | 0 | 0 | 84 | 87 | 0 | 232.985 | 733 | 26.69 | 11.7 | 42.368 | 11.69 | 44.4 | 85.2323 | TOC
1265 | 0.94 | 3134.5 | 53.91 | 5.83 | 76 | 0 | 76 | 1404 | 0 | 0 | 84 | 87 | 0 | 232.757 | 734 | 27.92 | 11.7 | 42.4 | 11.69 | 44.4 | 84.3641 | TOC
1266 | 0.94 | 3135.34 | 61.97 | 5.87 | 76 | 0 | 76 | 1404 | 0 | 0 | 84 | 88 | 0 | 231.421 | 734 | 27.56 | 11.7 | 42.397 | 11.69 | 44.4 | 84.9429 | TOC
1267 | 1.01 | 3136.21 | 60.34 | 5.8 | 76 | 0 | 76 | 1406 | 0 | 0 | 84 | 87 | 0 | 229.212 | 734 | 28.04 | 11.7 | 42.401 | 11.69 | 44.4 | 83.9299 | TOC
1268 | 1.23 | 3137.1 | 56.52 | 5.83 | 76 | 0 | 76 | 1412 | 0 | 0 | 84 | 87 | 0 | 228.71 | 734 | 28.12 | 11.71 | 42.453 | 11.69 | 44.4 | 84.3641 | TOC
1269 | 1.1 | 3137.96 | 52.85 | 5.87 | 76 | 0 | 76 | 1417 | 0 | 0 | 84 | 87 | 0 | 227.484 | 731 | 28.28 | 11.72 | 42.588 | 11.69 | 44.4 | 84.9429 | TOC
1270 | 1.34 | 3138.78 | 63.97 | 0.13 | 76 | 0 | 76 | 1417 | 0 | 0 | 84 | 88 | 0 | 228.325 | 734 | 27.06 | 11.71 | 42.592 | 11.69 | 45.6 | 1.8812 | TOC
1271 | 1.1 | 3139.62 | 81.77 | 1.52 | 76 | 0 | 76 | 1417 | 0 | 0 | 84 | 88 | 0 | 239.259 | 732 | 27.12 | 11.73 | 42.498 | 11.69 | 45.9 | 21.9954 | TOC
1272 | 1.4 | 3140.47 | 80.8 | 5.97 | 76 | 0 | 76 | 1426 | 0 | 0 | 84 | 88 | 0 | 226.836 | 738 | 27.26 | 11.69 | 42.577 | 11.69 | 45.8 | 86.3899 | TOC
1273 | 1.4 | 3141.33 | 78.85 | 5.93 | 76 | 0 | 76 | 1426 | 0 | 0 | 84 | 88 | 0 | 227.006 | 736 | 27.39 | 11.69 | 42.606 | 11.69 | 45.9 | 85.8111 | TOC
1274 | 1.4 | 3142.19 | 80.61 | 5.86 | 76 | 0 | 76 | 1426 | 0 | 0 | 84 | 88 | 0 | 226.864 | 737 | 26.94 | 11.69 | 42.651 | 11.69 | 45.9 | 84.7982 | TOC
1275 | 1.4 | 3143.05 | 82.66 | 5.99 | 76 | 0 | 76 | 1426 | 0 | 0 | 84 | 88 | 0 | 226.871 | 737 | 27.67 | 11.69 | 42.685 | 11.69 | 45.9 | 86.6794 | TOC
1276 | 1.39 | 3143.88 | 75.57 | 5.9 | 76 | 0 | 76 | 1425 | 0 | 0 | 84 | 88 | 0 | 227.101 | 737 | 26.48 | 11.69 | 42.696 | 11.69 | 46 | 85.377 | TOC
1277 | 1.41 | 3144.77 | 85.87 | 5.88 | 76 | 0 | 76 | 1425 | 0 | 0 | 84 | 88 | 0 | 227.391 | 737 | 28.02 | 11.69 | 42.713 | 11.69 | 46.1 | 85.0876 | TOC
1278 | 1.4 | 3145.6 | 82.9 | 5.91 | 76 | 0 | 76 | 1426 | 0 | 0 | 84 | 88 | 0 | 226.668 | 737 | 28.3 | 11.69 | 42.726 | 11.69 | 46.1 | 85.5217 | TOC
1279 | 1.42 | 3146.48 | 79.9 | 5.98 | 76 | 0 | 76 | 1426 | 0 | 0 | 84 | 88 | 0 | 227.151 | 737 | 28.94 | 11.69 | 42.745 | 11.69 | 46.1 | 86.5347 | TOC
1280 | 1.4 | 3147.31 | 73.41 | 5.92 | 76 | 0 | 76 | 1426 | 0 | 0 | 84 | 88 | 0 | 227.383 | 737 | 27.67 | 11.69 | 42.731 | 11.69 | 46.2 | 85.6664 | TOC
1281 | 1.42 | 3148.15 | 89.53 | 5.96 | 76 | 0 | 76 | 1425 | 0 | 0 | 84 | 88 | 0 | 227.301 | 737 | 27.66 | 11.69 | 42.714 | 11.69 | 46.2 | 86.2452 | TOC
1282 | 1.4 | 3149.03 | 76.91 | 5.87 | 76 | 0 | 76 | 1424 | 0 | 0 | 84 | 88 | 0 | 227.02 | 737 | 27.84 | 11.69 | 42.717 | 11.69 | 46.2 | 84.9429 | TOC
1283 | 1.41 | 3149.86 | 80.01 | 6.05 | 76 | 0 | 76 | 1424 | 0 | 0 | 84 | 88 | 0 | 227.208 | 737 | 29 | 11.69 | 42.753 | 11.7 | 46.2 | 87.5476 | TOC
1284 | 1.42 | 3150.74 | 77.8 | 6.05 | 76 | 0 | 76 | 1424 | 0 | 0 | 84 | 88 | 0 | 226.933 | 738 | 28.34 | 11.69 | 42.779 | 11.7 | 46.1 | 87.5476 | TOC
1285 | 1.4 | 3151.58 | 79.62 | 6.01 | 76 | 0 | 76 | 1424 | 0 | 0 | 84 | 88 | 0 | 227.209 | 736 | 29.18 | 11.69 | 42.799 | 11.7 | 46.2 | 86.9688 | TOC
1286 | 1.42 | 3152.42 | 76.49 | 5.95 | 76 | 0 | 76 | 1424 | 0 | 0 | 84 | 88 | 0 | 227.376 | 737 | 27.63 | 11.69 | 42.811 | 11.7 | 46.3 | 86.1005 | TOC
1287 | 1.4 | 3153.3 | 80.52 | 5.94 | 76 | 0 | 76 | 1424 | 0 | 0 | 84 | 88 | 0 | 227.336 | 737 | 28.34 | 11.69 | 42.816 | 11.7 | 46.3 | 85.9558 | TOC
1288 | 1.4 | 3154.15 | 72.5 | 5.89 | 76 | 0 | 76 | 1424 | 0 | 0 | 84 | 88 | 0 | 227.497 | 738 | 28.17 | 11.69 | 42.803 | 11.7 | 46.3 | 85.2323 | TOC
1289 | 1.38 | 3155.02 | 73.24 | 6.01 | 76 | 0 | 76 | 1424 | 0 | 0 | 84 | 88 | 0 | 226.695 | 737 | 27.18 | 11.69 | 42.818 | 11.7 | 46.2 | 86.9688 | TOC
1290 | 1.4 | 3155.85 | 67.62 | 5.96 | 76 | 0 | 76 | 1424 | 0 | 0 | 84 | 88 | 0 | 226.802 | 737 | 27.44 | 11.69 | 42.865 | 11.7 | 46.3 | 86.2452 | TOC
1291 | 1.4 | 3156.71 | 73.55 | 5.94 | 76 | 0 | 76 | 1425 | 0 | 0 | 84 | 88 | 0 | 226.63 | 738 | 29.94 | 11.69 | 42.86 | 11.7 | 46.4 | 85.9558 | TOC
1292 | 1.37 | 3157.58 | 68.78 | 5.91 | 76 | 0 | 76 | 1425 | 0 | 0 | 84 | 88 | 0 | 226.791 | 737 | 28.64 | 11.69 | 42.864 | 11.7 | 46.5 | 85.5217 | TOC
1293 | 1.38 | 3158.41 | 69.82 | 5.95 | 76 | 0 | 76 | 1425 | 0 | 0 | 84 | 88 | 0 | 226.693 | 737 | 28.24 | 11.69 | 42.907 | 11.7 | 46.5 | 86.1005 | TOC
1294 | 1.39 | 3159.26 | 67.59 | 5.93 | 76 | 0 | 76 | 1425 | 0 | 0 | 84 | 88 | 0 | 226.702 | 737 | 28.69 | 11.69 | 42.929 | 11.7 | 46.6 | 85.8111 | TOC
1295 | 1.38 | 3160.13 | 71.37 | 5.92 | 76 | 0 | 76 | 1425 | 0 | 0 | 84 | 88 | 0 | 226.68 | 737 | 27.84 | 11.69 | 42.95 | 11.7 | 46.7 | 85.6664 | TOC
1296 | 1.37 | 3160.98 | 69.9 | 5.89 | 76 | 0 | 76 | 1425 | 0 | 0 | 84 | 88 | 0 | 226.481 | 737 | 27.69 | 11.69 | 42.97 | 11.7 | 46.7 | 85.2323 | TOC
1297 | 1.38 | 3161.83 | 70.09 | 5.9 | 75 | 0 | 75 | 1424 | 0 | 0 | 84 | 88 | 0 | 226.305 | 737 | 28.23 | 11.7 | 42.963 | 11.7 | 46.8 | 84.2536 | TOC
1298 | 1.36 | 3162.68 | 64.48 | 5.93 | 75 | 0 | 75 | 1425 | 0 | 0 | 84 | 88 | 0 | 226.456 | 737 | 28.43 | 11.7 | 42.966 | 11.7 | 46.8 | 84.682 | TOC
1299 | 1.38 | 3163.55 | 74.5 | 5.85 | 75 | 0 | 75 | 1426 | 0 | 0 | 84 | 88 | 0 | 226.623 | 738 | 28.49 | 11.69 | 42.958 | 11.7 | 46.8 | 83.5396 | TOC
1300 | 1.37 | 3164.38 | 66.05 | 5.91 | 76 | 0 | 76 | 1426 | 0 | 0 | 84 | 88 | 0 | 226.525 | 737 | 28.28 | 11.7 | 42.977 | 11.7 | 46.8 | 85.5217 | TOC
1301 | 1.37 | 3165.24 | 68.18 | 5.87 | 76 | 0 | 76 | 1425 | 0 | 0 | 84 | 88 | 0 | 226.63 | 737 | 28.29 | 11.7 | 42.975 | 11.7 | 46.9 | 84.9429 | TOC
1302 | 1.37 | 3166.1 | 72.34 | 5.92 | 76 | 0 | 76 | 1426 | 0 | 0 | 84 | 88 | 0 | 226.456 | 737 | 28.61 | 11.7 | 42.994 | 11.7 | 47 | 85.6664 | TOC
1303 | 1.38 | 3166.96 | 69.17 | 5.9 | 75 | 0 | 75 | 1426 | 0 | 0 | 84 | 88 | 0 | 226.491 | 738 | 27.29 | 11.7 | 43.01 | 11.7 | 47 | 84.2536 | TOC
1304 | 1.37 | 3167.8 | 63.16 | 5.9 | 76 | 0 | 76 | 1426 | 0 | 0 | 84 | 88 | 0 | 226.451 | 737 | 28.22 | 11.7 | 43.03 | 11.7 | 47.1 | 85.377 | TOC
1305 | 1.38 | 3168.67 | 75.58 | 5.85 | 76 | 0 | 76 | 1426 | 0 | 0 | 84 | 88 | 0 | 226.222 | 737 | 27.66 | 11.7 | 43.045 | 11.7 | 47.1 | 84.6535 | TOC
1306 | 1.38 | 3169.53 | 67.09 | 5.94 | 76 | 0 | 76 | 1426 | 0 | 0 | 84 | 88 | 0 | 226.289 | 736 | 27.15 | 11.7 | 43.047 | 11.7 | 47.1 | 85.9558 | TOC
1307 | 1.38 | 3170.36 | 64.14 | 5.9 | 76 | 0 | 76 | 1427 | 0 | 0 | 84 | 88 | 0 | 226.084 | 736 | 28.12 | 11.7 | 43.044 | 11.7 | 47.1 | 85.377 | TOC
1308 | 1.38 | 3171.23 | 71.06 | 5.92 | 75 | 0 | 75 | 1426 | 0 | 0 | 84 | 88 | 0 | 226.304 | 737 | 27.72 | 11.7 | 43.048 | 11.7 | 47.1 | 84.5392 | TOC
1309 | 1.38 | 3172.06 | 72.57 | 5.97 | 75 | 0 | 75 | 1426 | 0 | 0 | 84 | 88 | 0 | 226.163 | 737 | 28.61 | 11.7 | 43.041 | 11.7 | 47.1 | 85.2532 | TOC
1310 | 1.37 | 3172.92 | 74.64 | 5.97 | 76 | 0 | 76 | 1428 | 0 | 0 | 84 | 88 | 0 | 226.479 | 737 | 26.65 | 11.7 | 43.066 | 11.7 | 47.1 | 86.3899 | TOC
1311 | 1.36 | 3173.78 | 63.02 | 5.95 | 75 | 0 | 75 | 1427 | 0 | 0 | 84 | 88 | 0 | 226.48 | 737 | 27.18 | 11.7 | 43.074 | 11.7 | 47.1 | 84.9676 | TOC
1312 | 1.36 | 3174.64 | 71.95 | 5.9 | 76 | 0 | 76 | 1428 | 0 | 0 | 84 | 88 | 0 | 226.243 | 737 | 29.1 | 11.7 | 43.074 | 11.7 | 47.1 | 85.377 | TOC
1313 | 1.35 | 3175.48 | 68.62 | 5.93 | 75 | 0 | 75 | 1428 | 0 | 0 | 84 | 88 | 0 | 226.238 | 737 | 27.83 | 11.7 | 43.074 | 11.7 | 47.1 | 84.682 | TOC
1314 | 1.36 | 3176.34 | 67.19 | 5.95 | 75 | 0 | 75 | 1428 | 0 | 0 | 84 | 88 | 0 | 225.919 | 737 | 27.96 | 11.7 | 43.062 | 11.7 | 47.1 | 84.9676 | TOC
1315 | 1.36 | 3177.2 | 63.38 | 5.92 | 75 | 0 | 75 | 1429 | 0 | 0 | 84 | 88 | 0 | 226.404 | 736 | 27.86 | 11.7 | 43.092 | 11.7 | 47.1 | 84.5392 | TOC
1316 | 1.37 | 3178.05 | 70.96 | 5.88 | 75 | 0 | 75 | 1428 | 0 | 0 | 84 | 88 | 0 | 226.431 | 738 | 27 | 11.7 | 43.113 | 11.7 | 47.1 | 83.968 | TOC
1317 | 1.38 | 3178.92 | 60.86 | 5.96 | 76 | 0 | 76 | 1428 | 0 | 0 | 84 | 88 | 0 | 226.154 | 737 | 27.67 | 11.7 | 43.143 | 11.7 | 47.1 | 86.2452 | TOC
1318 | 1.39 | 3179.78 | 76.59 | 5.97 | 75 | 0 | 75 | 1428 | 0 | 0 | 84 | 88 | 0 | 226.014 | 736 | 27.15 | 11.7 | 43.168 | 11.7 | 47.1 | 85.2532 | TOC
1319 | 1.38 | 3180.63 | 68.83 | 5.97 | 75 | 0 | 75 | 1427 | 0 | 0 | 84 | 88 | 0 | 226.064 | 737 | 28.06 | 11.7 | 43.191 | 11.7 | 47.1 | 85.2532 | TOC
1320 | 1.38 | 3181.48 | 66.81 | 5.89 | 75 | 0 | 75 | 1428 | 0 | 0 | 84 | 88 | 0 | 225.965 | 737 | 27.83 | 11.7 | 43.198 | 11.7 | 47.1 | 84.1108 | TOC
1321 | 1.39 | 3182.32 | 63.99 | 5.99 | 75 | 0 | 75 | 1426 | 0 | 0 | 84 | 88 | 0 | 226.359 | 738 | 27.83 | 11.7 | 43.204 | 11.7 | 47.1 | 85.5388 | TOC
1322 | 1.38 | 3183.21 | 73.15 | 5.97 | 76 | 0 | 76 | 1428 | 0 | 0 | 84 | 88 | 0 | 225.591 | 737 | 28.33 | 11.7 | 43.217 | 11.7 | 47.1 | 86.3899 | TOC
1323 | 1.39 | 3184.03 | 60.65 | 5.97 | 75 | 0 | 75 | 1429 | 0 | 0 | 84 | 88 | 0 | 225.699 | 736 | 27.5 | 11.7 | 43.22 | 11.7 | 47.1 | 85.2532 | TOC
1324 | 1.39 | 3184.88 | 68.1 | 5.91 | 76 | 0 | 76 | 1428 | 0 | 0 | 84 | 88 | 0 | 225.833 | 737 | 28.33 | 11.7 | 43.232 | 11.7 | 47.1 | 85.5217 | TOC
1325 | 1.4 | 3185.73 | 65.03 | 5.99 | 75 | 0 | 75 | 1428 | 0 | 0 | 84 | 88 | 0 | 225.841 | 737 | 27.87 | 11.7 | 43.234 | 11.7 | 47.1 | 85.5388 | TOC
1326 | 1.42 | 3186.59 | 65.73 | 5.93 | 75 | 0 | 75 | 1429 | 0 | 0 | 84 | 88 | 0 | 225.711 | 738 | 27.44 | 11.7 | 43.255 | 11.7 | 47.1 | 84.682 | TOC
1327 | 1.41 | 3187.44 | 73.67 | 5.95 | 75 | 0 | 75 | 1429 | 0 | 0 | 84 | 88 | 0 | 225.663 | 738 | 28.05 | 11.7 | 43.287 | 11.7 | 47.9 | 84.9676 | TOC
1328 | 1.41 | 3188.3 | 63.47 | 5.94 | 75 | 0 | 75 | 1428 | 0 | 0 | 84 | 88 | 0 | 225.57 | 737 | 29.1 | 11.7 | 43.317 | 11.7 | 48 | 84.8248 | TOC
1329 | 1.42 | 3189.16 | 66.13 | 5.99 | 75 | 0 | 75 | 1429 | 0 | 0 | 84 | 88 | 0 | 225.568 | 737 | 28.37 | 11.7 | 43.327 | 11.7 | 48 | 85.5388 | TOC
1330 | 1.41 | 3190.04 | 75.51 | 5.93 | 75 | 0 | 75 | 1431 | 0 | 0 | 84 | 88 | 0 | 225.29 | 737 | 28.16 | 11.7 | 43.323 | 11.7 | 48.1 | 84.682 | TOC
1331 | 1.42 | 3190.88 | 62.25 | 6.01 | 75 | 0 | 75 | 1430 | 0 | 0 | 84 | 88 | 0 | 225.383 | 738 | 27.98 | 11.7 | 43.325 | 11.7 | 48.1 | 85.8244 | TOC
1332 | 1.41 | 3191.79 | 65.65 | 5.95 | 75 | 0 | 75 | 1429 | 0 | 0 | 84 | 88 | 0 | 225.607 | 737 | 28.44 | 11.7 | 43.346 | 11.7 | 48.2 | 84.9676 | TOC
1333 | 1.41 | 3192.58 | 64.82 | 5.96 | 76 | 0 | 76 | 1430 | 0 | 0 | 84 | 88 | 0 | 225.228 | 738 | 28.17 | 11.7 | 43.364 | 11.7 | 48.2 | 86.2452 | TOC
1334 | 1.41 | 3193.45 | 63.55 | 5.99 | 75 | 0 | 75 | 1430 | 0 | 0 | 84 | 88 | 0 | 225.451 | 738 | 27.5 | 11.7 | 43.374 | 11.7 | 48.2 | 85.5388 | TOC
1335 | 1.4 | 3194.29 | 75.42 | 5.97 | 75 | 0 | 75 | 1429 | 0 | 0 | 84 | 88 | 0 | 225.141 | 736 | 28.33 | 11.7 | 43.385 | 11.7 | 48.2 | 85.2532 | TOC
1336 | 1.42 | 3195.15 | 59.51 | 5.96 | 75 | 0 | 75 | 1430 | 0 | 0 | 84 | 88 | 0 | 225.133 | 737 | 27.65 | 11.7 | 43.396 | 11.7 | 48.3 | 85.1104 | TOC
1337 | 1.42 | 3196.01 | 65.83 | 6 | 76 | 0 | 76 | 1430 | 0 | 0 | 84 | 88 | 0 | 225.083 | 737 | 26.74 | 11.7 | 43.395 | 11.7 | 48.4 | 86.8241 | TOC
1338 | 1.42 | 3196.87 | 60.17 | 5.98 | 75 | 0 | 75 | 1431 | 0 | 0 | 84 | 88 | 0 | 225.118 | 737 | 27.12 | 11.7 | 43.39 | 11.7 | 48.4 | 85.396 | TOC
1339 | 1.42 | 3197.72 | 73.79 | 5.98 | 75 | 0 | 75 | 1431 | 0 | 0 | 84 | 88 | 0 | 225.157 | 737 | 26.56 | 11.7 | 43.402 | 11.7 | 48.4 | 85.396 | TOC
1340 | 1.4 | 3198.56 | 58.97 | 5.98 | 75 | 0 | 75 | 1432 | 0 | 0 | 84 | 88 | 0 | 225.099 | 737 | 27.54 | 11.7 | 43.413 | 11.7 | 48.5 | 85.396 | TOC
1341 | 1.41 | 3199.45 | 72.98 | 6.1 | 75 | 0 | 75 | 1430 | 0 | 0 | 84 | 88 | 0 | 225.225 | 737 | 28.52 | 11.7 | 43.435 | 11.7 | 48.5 | 87.1097 | TOC
1342 | 1.41 | 3200.29 | 57.85 | 6.06 | 75 | 0 | 75 | 1430 | 0 | 0 | 84 | 88 | 0 | 225.392 | 737 | 27.86 | 11.7 | 43.452 | 11.7 | 48.6 | 86.5385 | TOC
#VALUE! | WOB_AVG
#VALUE! | tf
1343 | 1.42 | 3201.15 | 67.01 | 6.06 | 75 | 0 | 75 | 1431 | 0 | 0 | 84 | 88 | 0 | 225.331 | 738 | 27.67 | 11.7 | 43.451 | 11.7 | 48.6 | 86.5385 | TOP
1344 | 1.41 | 3201.98 | 64.52 | 6.07 | 75 | 0 | 75 | 1431 | 0 | 0 | 84 | 88 | 0 | 225.068 | 737 | 29.02 | 11.7 | 43.446 | 11.7 | 48.6 | 86.6813 | TOP
1345 | 1.41 | 3202.86 | 66.68 | 6.08 | 75 | 0 | 75 | 1431 | 0 | 0 | 84 | 88 | 0 | 225.246 | 737 | 27.6 | 11.7 | 43.469 | 11.7 | 48.5 | 86.8241 | TOP
1346 | 1.4 | 3203.69 | 66.67 | 6.04 | 75 | 0 | 75 | 1436 | 0 | 0 | 85 | 88 | 0 | 225.181 | 739 | 28.24 | 11.7 | 43.471 | 11.7 | 48.5 | 86.2529 | TOP
1347 | 1.39 | 3204.59 | 64.3 | 6.01 | 75 | 0 | 75 | 1433 | 0 | 0 | 84 | 88 | 0 | 224.892 | 737 | 27.49 | 11.7 | 43.488 | 11.7 | 48.5 | 85.8244 | TOP
1348 | 1.4 | 3205.42 | 54.06 | 6.04 | 76 | 0 | 76 | 1432 | 0 | 0 | 84 | 88 | 0 | 224.661 | 737 | 27.18 | 11.7 | 43.492 | 11.7 | 48.5 | 87.4029 | TOP
1349 | 1.38 | 3206.27 | 59.67 | 6.04 | 75 | 0 | 75 | 1435 | 0 | 0 | 84 | 88 | 0 | 224.829 | 737 | 26.98 | 11.7 | 43.505 | 11.7 | 48.5 | 86.2529 | TOP
1350 | 1.37 | 3207.15 | 47.8 | 6.04 | 75 | 0 | 75 | 1432 | 0 | 0 | 84 | 88 | 0 | 224.862 | 737 | 28.69 | 11.7 | 43.518 | 11.7 | 48.7 | 86.2529 | TOP
1351 | 1.38 | 3207.98 | 57.57 | 6.25 | 75 | 0 | 75 | 1431 | 0 | 0 | 84 | 88 | 0 | 224.822 | 737 | 27.29 | 11.7 | 43.539 | 11.7 | 48.8 | 89.2517 | TOP
1352 | 1.37 | 3208.86 | 56.07 | 6.14 | 75 | 0 | 75 | 1433 | 0 | 0 | 84 | 88 | 0 | 224.718 | 738 | 29.07 | 11.7 | 43.557 | 11.7 | 48.8 | 87.6809 | TOP
1353 | 1.37 | 3209.75 | 55.63 | 6.13 | 75 | 0 | 75 | 1437 | 0 | 0 | 84 | 88 | 0 | 224.598 | 737 | 27.99 | 11.7 | 43.566 | 11.7 | 48.7 | 87.5381 | TOP
1354 | 1.37 | 3210.54 | 56.64 | 5.82 | 75 | 0 | 75 | 1433 | 0 | 0 | 84 | 88 | 0 | 224.596 | 735 | 27.23 | 11.7 | 43.582 | 11.7 | 48.8 | 83.1112 | TOP
1355 | 1.38 | 3211.39 | 55.3 | 5.8 | 75 | 0 | 75 | 1431 | 0 | 0 | 84 | 88 | 0 | 224.684 | 735 | 26.75 | 11.7 | 43.586 | 11.7 | 48.7 | 82.8256 | TOP
1356 | 1.38 | 3212.25 | 63.4 | 5.8 | 75 | 0 | 75 | 1431 | 0 | 0 | 84 | 87 | 0 | 224.458 | 734 | 28.02 | 11.7 | 43.599 | 11.7 | 47.8 | 82.8256 | TOP
1357 | 1.38 | 3213.12 | 57.49 | 5.78 | 75 | 0 | 75 | 1442 | 0 | 0 | 84 | 87 | 0 | 224.789 | 734 | 27.22 | 11.7 | 43.596 | 11.7 | 47.5 | 82.54 | TOP
1358 | 1.37 | 3213.97 | 57.47 | 5.77 | 75 | 0 | 75 | 1444 | 0 | 0 | 84 | 87 | 0 | 224.687 | 733 | 28.03 | 11.7 | 43.62 | 11.7 | 47.3 | 82.3972 | TOP
1359 | 1.39 | 3214.83 | 66.18 | 5.85 | 75 | 0 | 75 | 1427 | 0 | 0 | 84 | 87 | 0 | 224.643 | 734 | 26.67 | 11.7 | 43.65 | 11.7 | 46.8 | 83.5396 | TOP
1360 | 1.39 | 3215.68 | 60.59 | 5.88 | 75 | 0 | 75 | 1423 | 0 | 0 | 84 | 87 | 0 | 224.591 | 735 | 28.5 | 11.7 | 43.658 | 11.7 | 45.4 | 83.968 | TOP
1361 | 1.39 | 3216.55 | 60.24 | 5.92 | 75 | 0 | 75 | 1425 | 0 | 0 | 84 | 87 | 0 | 224.507 | 734 | 27.65 | 11.7 | 43.672 | 11.7 | 45.9 | 84.5392 | TOP
1362 | 1.34 | 3217.67 | 62.1 | 5.88 | 75 | 0 | 75 | 1423 | 0 | 0 | 84 | 87 | 0 | 224.535 | 733 | 28.45 | 11.7 | 43.684 | 11.7 | 47.1 | 83.968 | TOP
1363 | 1.38 | 3218.41 | 63.4 | 5.84 | 75 | 0 | 75 | 1431 | 0 | 0 | 85 | 88 | 0 | 224.018 | 737 | 28.75 | 11.7 | 43.726 | 11.7 | 47.1 | 83.3968 | TOP
1364 | 1.36 | 3219.11 | 56.07 | 5.8 | 75 | 0 | 75 | 1439 | 0 | 0 | 85 | 88 | 0 | 223.353 | 738 | 30.19 | 11.7 | 43.758 | 11.7 | 47.1 | 82.8256 | TOP
1365 | 1.2 | 3219.99 | 55.63 | 5.76 | 75 | 0 | 75 | 1439 | 0 | 0 | 84 | 87 | 0 | 223.6 | 727 | 25.56 | 11.7 | 43.759 | 11.7 | 47.1 | 82.2544 | TOP
1366 | 1.2 | 3220.82 | 50.64 | 5.72 | 75 | 0 | 75 | 1439 | 0 | 0 | 84 | 88 | 0 | 223.252 | 736 | 30.64 | 11.7 | 43.759 | 11.7 | 47.1 | 81.6832 | TOP
1367 | 1.2 | 3221.69 | 50.04 | 5.68 | 75 | 0 | 75 | 1439 | 0 | 0 | 84 | 88 | 0 | 232.884 | 736 | 28.54 | 11.7 | 43.647 | 11.7 | 47.1 | 81.112 | TOP
1368 | 1.07 | 3222.52 | 49.53 | 5.94 | 76 | 0 | 76 | 1432 | 0 | 0 | 83 | 88 | 0 | 221.656 | 731 | 27.51 | 11.69 | 43.622 | 11.7 | 47.1 | 85.9558 | TOP
1369 | 1.08 | 3223.37 | 50.79 | 5.99 | 76 | 0 | 76 | 1432 | 0 | 0 | 84 | 88 | 0 | 221.668 | 735 | 26.63 | 11.7 | 43.78 | 11.7 | 47.1 | 86.6794 | TOP
1370 | 1.08 | 3224.23 | 49.97 | 6.13 | 75 | 0 | 75 | 1433 | 0 | 0 | 84 | 88 | 0 | 221.553 | 736 | 27.8 | 11.7 | 43.821 | 11.7 | 49.7 | 87.5381 | TOP
1371 | 1.08 | 3225.09 | 52.54 | 6.01 | 75 | 0 | 75 | 1433 | 0 | 0 | 84 | 88 | 0 | 222.103 | 735 | 27.92 | 11.7 | 43.838 | 11.7 | 49.7 | 85.8244 | TOP
1372 | 1.09 | 3225.95 | 47.78 | 6.1 | 75 | 0 | 75 | 1433 | 0 | 0 | 84 | 88 | 0 | 222.057 | 735 | 28.09 | 11.7 | 43.827 | 11.7 | 49.8 | 87.1097 | TOP
1373 | 1.09 | 3226.83 | 51.69 | 6.05 | 75 | 0 | 75 | 1434 | 0 | 0 | 84 | 88 | 0 | 222.238 | 736 | 28.52 | 11.7 | 43.81 | 11.7 | 49.8 | 86.3957 | TOP
1374 | 1.09 | 3227.67 | 50.25 | 6.16 | 75 | 0 | 75 | 1433 | 0 | 0 | 84 | 88 | 0 | 221.941 | 735 | 27.44 | 11.7 | 43.807 | 11.7 | 49.8 | 87.9665 | TOP
1375 | 1.08 | 3228.53 | 53.11 | 6.14 | 75 | 0 | 75 | 1433 | 0 | 0 | 84 | 88 | 0 | 222.133 | 736 | 27.97 | 11.7 | 43.842 | 11.7 | 49.8 | 87.6809 | TOP
1376 | 1.09 | 3229.37 | 49.53 | 6.1 | 75 | 0 | 75 | 1434 | 0 | 0 | 84 | 88 | 0 | 222.006 | 735 | 28.29 | 11.7 | 43.846 | 11.7 | 49.8 | 87.1097 | TOP
1377 | 1.09 | 3230.29 | 57.75 | 6.14 | 75 | 0 | 75 | 1433 | 0 | 0 | 84 | 88 | 0 | 221.72 | 735 | 28.6 | 11.7 | 43.872 | 11.7 | 49.8 | 87.6809 | TOP
1378 | 1.1 | 3231.09 | 63.95 | 6.09 | 75 | 0 | 75 | 1435 | 0 | 0 | 84 | 88 | 0 | 221.717 | 736 | 28.03 | 11.7 | 43.875 | 11.7 | 49.8 | 86.9669 | TOP
1379 | 1.1 | 3231.95 | 69.61 | 6.14 | 75 | 0 | 75 | 1435 | 0 | 0 | 84 | 88 | 0 | 221.741 | 735 | 28.35 | 11.7 | 43.876 | 11.7 | 49.8 | 87.6809 | TOP
1380 | 1.1 | 3232.8 | 76.36 | 6.14 | 75 | 0 | 75 | 1435 | 0 | 0 | 84 | 88 | 0 | 221.465 | 735 | 27.09 | 11.7 | 43.885 | 11.7 | 49.8 | 87.6809 | TOP
1381 | 1.1 | 3233.67 | 74.85 | 6.15 | 75 | 0 | 75 | 1434 | 0 | 0 | 84 | 88 | 0 | 221.602 | 735 | 28.69 | 11.7 | 43.908 | 11.7 | 49.8 | 87.8237 | TOP
1382 | 1.1 | 3234.59 | 69.96 | 6.11 | 75 | 0 | 75 | 1433 | 0 | 0 | 84 | 88 | 0 | 221.171 | 735 | 27.27 | 11.7 | 43.938 | 11.7 | 49.8 | 87.2525 | TOP
1383 | 1.11 | 3235.41 | 71.05 | 6.12 | 75 | 0 | 75 | 1433 | 0 | 0 | 84 | 88 | 0 | 221.271 | 736 | 27.87 | 11.7 | 43.941 | 11.7 | 49.8 | 87.3953 | TOP
1384 | 1.11 | 3236.24 | 71.03 | 6.19 | 75 | 0 | 75 | 1434 | 0 | 0 | 84 | 88 | 0 | 221.349 | 734 | 28.09 | 11.7 | 43.95 | 11.7 | 49.8 | 88.3949 | TOP
1385 | 1.09 | 3237.1 | 77.15 | 6.15 | 75 | 0 | 75 | 1434 | 0 | 0 | 84 | 88 | 0 | 221.236 | 735 | 28.42 | 11.7 | 43.961 | 11.7 | 49.8 | 87.8237 | TOP
1386 | 1.1 | 3237.97 | 70.78 | 6.09 | 75 | 0 | 75 | 1434 | 0 | 0 | 84 | 88 | 0 | 221.093 | 735 | 28.75 | 11.7 | 43.962 | 11.7 | 49.8 | 86.9669 | TOP
1387 | 1.11 | 3238.83 | 74.12 | 6.09 | 75 | 0 | 75 | 1434 | 0 | 0 | 84 | 88 | 0 | 221.221 | 736 | 27.48 | 11.7 | 43.962 | 11.7 | 49.8 | 86.9669 | TOP
1388 | 1.11 | 3239.67 | 72.62 | 6.11 | 75 | 0 | 75 | 1434 | 0 | 0 | 84 | 88 | 0 | 221.137 | 736 | 27.13 | 11.7 | 43.952 | 11.7 | 49.8 | 87.2525 | TOP
1389 | 1.1 | 3240.56 | 78.11 | 5.99 | 75 | 0 | 75 | 1435 | 0 | 0 | 84 | 88 | 0 | 221.418 | 735 | 27.15 | 11.7 | 43.951 | 11.7 | 49.8 | 85.5388 | TOP
1390 | 1.11 | 3241.39 | 63.7 | 5.95 | 75 | 0 | 75 | 1436 | 0 | 0 | 84 | 88 | 0 | 221.165 | 735 | 28.33 | 11.7 | 43.963 | 11.7 | 50.3 | 84.9676 | TOP
1391 | 1.11 | 3242.25 | 77.85 | 6.07 | 75 | 0 | 75 | 1435 | 0 | 0 | 84 | 88 | 0 | 221.301 | 736 | 28.02 | 11.7 | 43.957 | 11.7 | 50.3 | 86.6813 | TOP
1392 | 1.1 | 3243.12 | 75.69 | 5.97 | 75 | 0 | 75 | 1435 | 0 | 0 | 84 | 88 | 0 | 221.142 | 736 | 29 | 11.69 | 43.979 | 11.7 | 50.3 | 85.2532 | TOP
1393 | 1.1 | 3244.01 | 76.04 | 6.06 | 75 | 0 | 75 | 1435 | 0 | 0 | 84 | 88 | 0 | 221.245 | 735 | 28.15 | 11.69 | 43.984 | 11.7 | 50.3 | 86.5385 | TOP
1394 | 1.11 | 3244.83 | 67.6 | 6.06 | 75 | 0 | 75 | 1434 | 0 | 0 | 84 | 88 | 0 | 220.912 | 735 | 26.1 | 11.69 | 43.987 | 11.7 | 50.3 | 86.5385 | TOP
1395 | 1.11 | 3245.69 | 70.77 | 6.06 | 75 | 0 | 75 | 1435 | 0 | 0 | 84 | 88 | 0 | 220.976 | 735 | 27.03 | 11.69 | 44.015 | 11.7 | 50.3 | 86.5385 | TOP
1396 | 1.11 | 3246.56 | 74.99 | 5.96 | 75 | 0 | 75 | 1435 | 0 | 0 | 84 | 88 | 0 | 221.016 | 735 | 27.33 | 11.69 | 44.01 | 11.7 | 50.3 | 85.1104 | TOP
1397 | 1.1 | 3247.42 | 73.24 | 6.02 | 75 | 0 | 75 | 1436 | 0 | 0 | 84 | 88 | 0 | 221.22 | 735 | 28.26 | 11.69 | 44.022 | 11.7 | 50.3 | 85.9673 | TOP
1398 | 1.1 | 3248.26 | 70.83 | 5.98 | 75 | 0 | 75 | 1436 | 0 | 0 | 84 | 88 | 0 | 221.12 | 736 | 27.29 | 11.69 | 44.038 | 11.7 | 50.3 | 85.396 | TOP
1399 | 1.11 | 3249.18 | 81.93 | 5.97 | 75 | 0 | 75 | 1435 | 0 | 0 | 84 | 88 | 0 | 220.987 | 735 | 27.7 | 11.69 | 44.048 | 11.7 | 50.3 | 85.2532 | TOP
1400 | 1.12 | 3250.02 | 71.96 | 6.12 | 75 | 0 | 75 | 1435 | 0 | 0 | 84 | 88 | 0 | 221.204 | 735 | 28.32 | 11.69 | 44.057 | 11.69 | 50.7 | 87.3953 | TOP
1401 | 1.11 | 3250.83 | 73.78 | 6.11 | 75 | 0 | 75 | 1435 | 0 | 0 | 84 | 88 | 0 | 220.988 | 735 | 28.34 | 11.7 | 44.074 | 11.69 | 50.8 | 87.2525 | TOP
1402 | 1.11 | 3251.69 | 74.47 | 6.11 | 75 | 0 | 75 | 1435 | 0 | 0 | 84 | 88 | 0 | 221.313 | 736 | 27.63 | 11.69 | 44.09 | 11.7 | 50.8 | 87.2525 | TOP
1403 | 1.11 | 3252.55 | 74.83 | 6.13 | 75 | 0 | 75 | 1436 | 0 | 0 | 84 | 88 | 0 | 220.984 | 735 | 28.32 | 11.7 | 44.09 | 11.69 | 50.8 | 87.5381 | TOP
1404 | 1.11 | 3253.41 | 66.22 | 6 | 75 | 0 | 75 | 1435 | 0 | 0 | 84 | 88 | 0 | 221.025 | 736 | 27.86 | 11.69 | 44.087 | 11.69 | 50.9 | 85.6816 | TOP
1405 | 1.11 | 3254.27 | 66.2 | 6.04 | 75 | 0 | 75 | 1435 | 0 | 0 | 84 | 88 | 0 | 220.783 | 735 | 27.79 | 11.7 | 44.101 | 11.69 | 50.9 | 86.2529 | TOP
1406 | 1.11 | 3255.15 | 74.17 | 5.94 | 75 | 0 | 75 | 1434 | 0 | 0 | 84 | 88 | 0 | 220.792 | 735 | 28.64 | 11.69 | 44.105 | 11.69 | 50.9 | 84.8248 | TOP
1407 | 1.1 | 3256 | 71.63 | 5.98 | 75 | 0 | 75 | 1435 | 0 | 0 | 84 | 88 | 0 | 220.579 | 737 | 28.01 | 11.7 | 44.133 | 11.69 | 50.8 | 85.396 | TOP
1408 | 1.1 | 3256.86 | 76.13 | 6.02 | 75 | 0 | 75 | 1434 | 0 | 0 | 84 | 88 | 0 | 221.006 | 736 | 26.11 | 11.7 | 44.142 | 11.69 | 50.9 | 85.9673 | TOP
1409 | 1.11 | 3257.72 | 72.97 | 6.11 | 75 | 0 | 75 | 1434 | 0 | 0 | 84 | 88 | 0 | 220.89 | 735 | 28.75 | 11.7 | 44.136 | 11.69 | 50.9 | 87.2525 | TOP
1410 | 1.11 | 3258.59 | 71.15 | 6.13 | 75 | 0 | 75 | 1435 | 0 | 0 | 84 | 88 | 0 | 221.015 | 735 | 28.4 | 11.7 | 44.137 | 11.69 | 50.9 | 87.5381 | TOP
1411 | 1.11 | 3259.45 | 70.24 | 6.08 | 75 | 0 | 75 | 1435 | 0 | 0 | 84 | 88 | 0 | 220.507 | 734 | 28.44 | 11.7 | 44.151 | 11.69 | 51.1 | 86.8241 | TOP
1412 | 1.1 | 3260.3 | 68.93 | 6.11 | 75 | 0 | 75 | 1435 | 0 | 0 | 84 | 88 | 0 | 220.919 | 736 | 27.96 | 11.7 | 44.164 | 11.69 | 51.1 | 87.2525 | TOP
1413 | 1.1 | 3261.19 | 68.82 | 6.14 | 75 | 0 | 75 | 1435 | 0 | 0 | 84 | 88 | 0 | 220.686 | 736 | 28.56 | 11.7 | 44.179 | 11.69 | 51.1 | 87.6809 | TOP
1414 | 1.09 | 3262.03 | 63.74 | 6.06 | 75 | 0 | 75 | 1435 | 0 | 0 | 84 | 88 | 0 | 220.922 | 735 | 29.26 | 11.7 | 44.2 | 11.69 | 51.1 | 86.5385 | TOP
1415 | 1.1 | 3262.88 | 65.16 | 6.03 | 75 | 0 | 75 | 1435 | 0 | 0 | 84 | 88 | 0 | 220.639 | 735 | 28.67 | 11.7 | 44.205 | 11.69 | 51.1 | 86.1101 | TOP
1416 | 1.11 | 3263.77 | 66.61 | 6.07 | 75 | 0 | 75 | 1437 | 0 | 0 | 84 | 88 | 0 | 220.667 | 735 | 27.52 | 11.7 | 44.209 | 11.69 | 51.1 | 86.6813 | TOP
1417 | 1.1 | 3264.59 | 65.52 | 6.07 | 75 | 0 | 75 | 1436 | 0 | 0 | 84 | 88 | 0 | 220.943 | 735 | 27.55 | 11.7 | 44.21 | 11.69 | 51.1 | 86.6813 | TOP
1418 | 1.1 | 3265.46 | 64.25 | 6.12 | 75 | 0 | 75 | 1436 | 0 | 0 | 84 | 88 | 0 | 220.645 | 734 | 27.08 | 11.7 | 44.231 | 11.69 | 51.1 | 87.3953 | TOP
1419 | 1.1 | 3266.31 | 68.24 | 6.13 | 75 | 0 | 75 | 1437 | 0 | 0 | 84 | 88 | 0 | 220.944 | 736 | 28.8 | 11.69 | 44.254 | 11.69 | 51.1 | 87.5381 | TOP
1420 | 1.11 | 3267.2 | 65.01 | 6.01 | 75 | 0 | 75 | 1436 | 0 | 0 | 84 | 88 | 0 | 220.984 | 734 | 27.93 | 11.69 | 44.263 | 11.69 | 51.1 | 85.8244 | TOP
1421 | 1.11 | 3268.04 | 65.79 | 6.12 | 75 | 0 | 75 | 1435 | 0 | 0 | 84 | 88 | 0 | 220.816 | 736 | 28.34 | 11.7 | 44.264 | 11.69 | 51.1 | 87.3953 | TOP
1422 | 1.11 | 3268.92 | 75.04 | 6.11 | 75 | 0 | 75 | 1436 | 0 | 0 | 84 | 88 | 0 | 220.782 | 736 | 28.01 | 11.7 | 44.261 | 11.69 | 51.1 | 87.2525 | TOP
1423 | 1.11 | 3269.77 | 63.45 | 5.97 | 75 | 0 | 75 | 1436 | 0 | 0 | 84 | 88 | 0 | 220.63 | 735 | 27.15 | 11.7 | 44.272 | 11.69 | 51.1 | 85.2532 | TOP
1424 | 1.11 | 3270.64 | 66.01 | 6.03 | 75 | 0 | 75 | 1436 | 0 | 0 | 83 | 87 | 0 | 220.753 | 725 | 26.4 | 11.7 | 44.278 | 11.69 | 51.1 | 86.1101 | TOP
1425 | 1.11 | 3271.5 | 70.27 | 5.96 | 75 | 0 | 75 | 1439 | 0 | 0 | 83 | 87 | 0 | 220.544 | 725 | 27.55 | 11.7 | 44.277 | 11.69 | 51.1 | 85.1104 | TOP
1426 | 1.11 | 3272.39 | 62.26 | 6.08 | 75 | 0 | 75 | 1437 | 0 | 0 | 84 | 88 | 0 | 220.543 | 736 | 28.44 | 11.7 | 44.283 | 11.69 | 51.1 | 86.8241 | TOP
1427 | 1.12 | 3273.21 | 66.39 | 6.15 | 75 | 0 | 75 | 1436 | 0 | 0 | 84 | 88 | 0 | 220.384 | 736 | 28.09 | 11.69 | 44.292 | 11.69 | 51.1 | 87.8237 | TOP
1428 | 1.11 | 3274.07 | 68.82 | 6.07 | 75 | 0 | 75 | 1436 | 0 | 0 | 84 | 88 | 0 | 220.515 | 736 | 28.15 | 11.7 | 44.315 | 11.69 | 51.1 | 86.6813 | TOP
1429 | 1.11 | 3274.95 | 72.71 | 6.13 | 75 | 0 | 75 | 1436 | 0 | 0 | 84 | 88 | 0 | 220.592 | 734 | 28.43 | 11.7 | 44.311 | 11.69 | 51.1 | 87.5381 | TOP
1430 | 1.1 | 3275.8 | 69.52 | 6.08 | 75 | 0 | 75 | 1436 | 0 | 0 | 84 | 88 | 0 | 220.539 | 735 | 29.15 | 11.7 | 44.317 | 11.69 | 51.4 | 86.8241 | TOP
1431 | 1.12 | 3276.71 | 64.36 | 6.01 | 75 | 0 | 75 | 1435 | 0 | 0 | 84 | 88 | 0 | 220.741 | 735 | 29.66 | 11.7 | 44.313 | 11.69 | 51.4 | 85.8244 | TOP
1432 | 1.11 | 3277.52 | 61.83 | 6.1 | 75 | 0 | 75 | 1436 | 0 | 0 | 84 | 88 | 0 | 220.604 | 736 | 28.08 | 11.7 | 44.31 | 11.69 | 51.4 | 87.1097 | TOP
1433 | 1.11 | 3278.4 | 67.99 | 6.09 | 75 | 0 | 75 | 1437 | 0 | 0 | 84 | 88 | 0 | 220.434 | 736 | 26.99 | 11.7 | 44.314 | 11.69 | 51.4 | 86.9669 | TOP
1434 | 1.11 | 3279.27 | 67.6 | 6.04 | 75 | 0 | 75 | 1438 | 0 | 0 | 84 | 88 | 0 | 220.474 | 735 | 29.12 | 11.7 | 44.327 | 11.69 | 51.4 | 86.2529 | TOP
1435 | 1.12 | 3280.1 | 70.38 | 6.14 | 75 | 0 | 75 | 1436 | 0 | 0 | 84 | 88 | 0 | 220.717 | 735 | 27.51 | 11.7 | 44.352 | 11.69 | 51.4 | 87.6809 | TOP
1436 | 1.11 | 3280.97 | 60.27 | 6.15 | 75 | 0 | 75 | 1435 | 0 | 0 | 84 | 88 | 0 | 220.464 | 736 | 28.3 | 11.7 | 44.377 | 11.69 | 51.4 | 87.8237 | TOP
1437 | 1.12 | 3281.83 | 60.82 | 6.14 | 75 | 0 | 75 | 1435 | 0 | 0 | 84 | 88 | 0 | 220.361 | 736 | 27.34 | 11.7 | 44.381 | 11.69 | 51.4 | 87.6809 | TOP
1438 | 1.13 | 3282.69 | 56.69 | 6.14 | 75 | 0 | 75 | 1436 | 0 | 0 | 84 | 88 | 0 | 220.379 | 735 | 28.48 | 11.7 | 44.405 | 11.69 | 51.4 | 87.6809 | TOP
1439 | 1.13 | 3283.54 | 55.06 | 6.14 | 75 | 0 | 75 | 1436 | 0 | 0 | 84 | 88 | 0 | 220.053 | 736 | 27.8 | 11.7 | 44.41 | 11.69 | 51.4 | 87.6809 | TOP
1440 | 1.14 | 3284.41 | 51.38 | 6.16 | 75 | 0 | 75 | 1436 | 0 | 0 | 84 | 88 | 0 | 220.228 | 736 | 28.9 | 11.7 | 44.416 | 11.69 | 51.9 | 87.9665 | TOP
1441 | 1.14 | 3285.27 | 54.13 | 6.19 | 75 | 0 | 75 | 1436 | 0 | 0 | 84 | 88 | 0 | 220.438 | 735 | 28 | 11.7 | 44.413 | 11.69 | 51.9 | 88.3949 | TOP
1442 | 1.14 | 3286.14 | 49.67 | 6.18 | 75 | 0 | 75 | 1433 | 0 | 0 | 84 | 88 | 0 | 220.389 | 734 | 30.06 | 11.7 | 44.405 | 11.69 | 51.9 | 88.2521 | TOP
1443 | 1.15 | 3287 | 50.12 | 6.15 | 75 | 0 | 75 | 1435 | 0 | 0 | 84 | 88 | 0 | 220.364 | 736 | 28.48 | 11.7 | 44.439 | 11.69 | 51.9 | 87.8237 | TOP
1444 | 1.15 | 3287.86 | 53.96 | 6.13 | 75 | 0 | 75 | 1434 | 0 | 0 | 84 | 88 | 0 | 220.352 | 736 | 27.07 | 11.7 | 44.45 | 11.69 | 51.9 | 87.5381 | TOP
1445 | 1.15 | 3288.73 | 47.47 | 6.13 | 75 | 0 | 75 | 1434 | 0 | 0 | 84 | 88 | 0 | 220.074 | 735 | 27.63 | 11.7 | 44.447 | 11.69 | 51.9 | 87.5381 | TOP
1446 | 1.16 | 3289.63 | 52.36 | 6.09 | 75 | 0 | 75 | 1435 | 0 | 0 | 84 | 88 | 0 | 220.34 | 735 | 27.62 | 11.7 | 44.467 | 11.69 | 51.9 | 86.9669 | TOP
1447 | 1.15 | 3290.48 | 52.36 | 5.97 | 75 | 0 | 75 | 1443 | 0 | 0 | 84 | 88 | 0 | 220.01 | 736 | 27.37 | 11.69 | 44.468 | 11.69 | 51.9 | 85.2532 | TOP
1448 | 1.16 | 3291.32 | 50.97 | 6.07 | 75 | 0 | 75 | 1438 | 0 | 0 | 84 | 88 | 0 | 219.9 | 736 | 28.42 | 11.7 | 44.494 | 11.69 | 51.9 | 86.6813 | TOP
1449 | 1.18 | 3292.19 | 50.22 | 6.11 | 75 | 0 | 75 | 1433 | 0 | 0 | 84 | 88 | 0 | 219.904 | 734 | 28.04 | 11.7 | 44.507 | 11.69 | 51.9 | 87.2525 | TOP
1450 | 1.18 | 3293.05 | 50.15 | 6.01 | 75 | 0 | 75 | 1437 | 0 | 0 | 84 | 88 | 0 | 220.137 | 735 | 27.81 | 11.7 | 44.501 | 11.69 | 51.9 | 85.8244 | TOP
1451 | 1.47 | 3293.91 | 51.2 | 5.74 | 75 | 0 | 75 | 1453 | 0 | 0 | 84 | 88 | 0 | 219.852 | 734 | 27.99 | 11.7 | 44.503 | 11.69 | 51.9 | 81.9688 | TOP
1452 | 1.67 | 3294.8 | 53.96 | 5.26 | 75 | 0 | 75 | 1452 | 0 | 0 | 84 | 88 | 0 | 219.697 | 736 | 27.74 | 11.7 | 44.514 | 11.69 | 51.9 | 75.1142 | TOP
1453 | 1.96 | 3295.79 | 47.47 | 5.33 | 75 | 0 | 75 | 1451 | 0 | 0 | 84 | 88 | 0 | 224.146 | 736 | 27.5 | 11.7 | 44.61 | 11.69 | 51.9 | 76.1139 | TOP
1454 | 0.28 | 3296.55 | 52.36 | 5.33 | 75 | 0 | 75 | 1450 | 0 | 0 | 84 | 88 | 0 | 234.918 | 734 | 27.24 | 11.7 | 44.603 | 11.69 | 51.9 | 76.1139 | TOP
1455 | 1.33 | 3297.39 | 52.36 | 5.7 | 75 | 0 | 75 | 1449 | 0 | 0 | 84 | 88 | 0 | 236.491 | 735 | 26.99 | 11.7 | 44.602 | 11.69 | 51.9 | 81.3976 | TOP
1456 | 1.27 | 3298.25 | 52.36 | 5.7 | 75 | 0 | 75 | 1448 | 0 | 0 | 84 | 88 | 0 | 236.491 | 735 | 26.74 | 11.7 | 44.602 | 11.69 | 51.9 | 81.3976 | TOP
1457 | 1.22 | 3299.11 | 52.36 | 5.82 | 75 | 0 | 75 | 1447 | 0 | 0 | 84 | 88 | 0 | 236.491 | 735 | 26.49 | 11.7 | 44.602 | 11.69 | 51.9 | 83.1112 | TOP
1458 | 1.16 | 3299.97 | 52.36 | 5.82 | 75 | 0 | 75 | 1446 | 0 | 0 | 84 | 88 | 0 | 236.491 | 735 | 26.24 | 11.7 | 44.602 | 11.69 | 51.9 | 83.1112 | TOP
1459 | 1.1 | 3300.83 | 52.36 | 5.9 | 75 | 0 | 75 | 1445 | 0 | 0 | 84 | 88 | 0 | 236.491 | 735 | 25.45 | 11.7 | 44.602 | 11.69 | 51.9 | 84.2536 | TOP
1460 | 1.05 | 3301.69 | 52.36 | 5.9 | 75 | 0 | 75 | 1444 | 0 | 0 | 84 | 88 | 0 | 236.491 | 735 | 25.74 | 11.7 | 44.602 | 11.69 | 51.9 | 84.2536 | TOP
1461 | 0.99 | 3302.55 | 52.36 | 5.9 | 75 | 0 | 75 | 1443 | 0 | 0 | 84 | 88 | 0 | 236.491 | 735 | 25.49 | 11.7 | 44.602 | 11.69 | 51.9 | 84.2536 | TOP
1462 | 0.93 | 3303.41 | 84.61 | 5.99 | 75 | 0 | 75 | 1442 | 0 | 0 | 84 | 88 | 0 | 236.491 | 735 | 26.24 | 11.7 | 44.602 | 11.69 | 51.9 | 85.5388 | TOP
1463 | 0.88 | 3304.27 | 84.61 | 5.87 | 75 | 0 | 75 | 1441 | 0 | 0 | 84 | 88 | 0 | 236.491 | 735 | 26.91 | 11.7 | 44.602 | 11.69 | 51.9 | 83.8252 | TOP
1464 | 0.83 | 3305.14 | 84.61 | 6.23 | 76 | 0 | 76 | 1444 | 0 | 0 | 84 | 87 | 0 | 218.319 | 732 | 27.05 | 11.69 | 44.472 | 11.69 | 51.9 | 90.1523 | TOP
1465 | 0.83 | 3306.02 | 74.46 | 6.11 | 76 | 0 | 76 | 1444 | 0 | 0 | 84 | 88 | 0 | 218.075 | 735 | 27.78 | 11.69 | 44.474 | 11.69 | 51.9 | 88.4158 | TOP
1466 | 0.83 | 3306.89 | 77.6 | 6.06 | 76 | 0 | 76 | 1443 | 0 | 0 | 84 | 87 | 0 | 218.127 | 732 | 26.91 | 11.69 | 44.487 | 11.69 | 51.9 | 87.6923 | TOP
1467 | 0.8 | 3307.73 | 63.27 | 6.12 | 76 | 0 | 76 | 1443 | 0 | 0 | 84 | 88 | 0 | 218.227 | 734 | 26.35 | 11.69 | 44.504 | 11.69 | 51.9 | 88.5605 | TOP
1468 | 0.74 | 3308.6 | 48.57 | 6.08 | 76 | 0 | 76 | 1444 | 0 | 0 | 84 | 87 | 0 | 218.301 | 734 | 27.16 | 11.69 | 44.532 | 11.69 | 51.9 | 87.9817 | TOP
1469 | 1 | 3309.48 | 37.6 | 6.03 | 76 | 0 | 76 | 1444 | 0 | 0 | 84 | 87 | 0 | 218.606 | 734 | 28.52 | 11.69 | 44.527 | 11.69 | 51.9 | 87.2582 | TOP
1470 | 1.07 | 3310.66 | 47.81 | 6 | 76 | 0 | 76 | 1439 | 0 | 0 | 84 | 87 | 0 | 218.956 | 733 | 27.49 | 11.69 | 44.587 | 11.69 | 52.7 | 86.8241 | TOP
1471 | 1.07 | 3311.37 | 52.75 | 6 | 76 | 0 | 76 | 1443 | 0 | 0 | 84 | 87 | 0 | 218.839 | 734 | 27.93 | 11.69 | 44.608 | 11.69 | 52.7 | 86.8241 | TOP
1472 | 1.07 | 3312.08 | 51.49 | 6 | 76 | 0 | 76 | 1444 | 0 | 0 | 84 | 88 | 0 | 219.071 | 735 | 27.9 | 11.69 | 44.623 | 11.69 | 52.7 | 86.8241 | TOP
1472 | 1.07 | 3312.79 | 51.04 | 6 | 76 | 0 | 76 | 1441 | 0 | 0 | 84 | 87 | 0 | 218.875 | 733 | 28.25 | 11.69 | 44.621 | 11.69 | 52.7 | 86.8241 | TOP
1473 | 1.07 | 3313.49 | 53.08 | 6 | 76 | 0 | 76 | 1441 | 0 | 0 | 84 | 87 | 0 | 219.096 | 734 | 27.38 | 11.69 | 44.617 | 11.69 | 52.6 | 86.8241 | TOP
1474 | 1.12 | 3314.2 | 51.69 | 6 | 76 | 0 | 76 | 1443 | 0 | 0 | 84 | 88 | 0 | 219.357 | 734 | 27.4 | 11.69 | 44.615 | 11.69 | 52.7 | 86.8241 | TOP
1475 | 1.12 | 3314.92 | 55.99 | 6 | 76 | 0 | 76 | 1444 | 0 | 0 | 84 | 87 | 0 | 218.791 | 732 | 28.25 | 11.69 | 44.609 | 11.69 | 52.7 | 86.8241 | TOP
1476 | 1.12 | 3315.62 | 51.27 | 6 | 76 | 0 | 76 | 1441 | 0 | 0 | 84 | 87 | 0 | 218.781 | 734 | 28.04 | 11.69 | 44.62 | 11.69 | 52.8 | 86.8241 | TOP
1476 | 1.12 | 3316.33 | 52 | 6 | 76 | 0 | 76 | 1441 | 0 | 0 | 84 | 88 | 0 | 218.787 | 734 | 27.6 | 11.69 | 44.606 | 11.69 | 52.9 | 86.8241 | TOP
1477 | 1.13 | 3317.09 | 53.26 | 6 | 76 | 0 | 76 | 1440 | 0 | 0 | 84 | 87 | 0 | 218.665 | 734 | 27.91 | 11.69 | 44.282 | 11.69 | 53 | 86.8241 | TOP
1478 | 1.13 | 3317.78 | 53.88 | 6 | 76 | 0 | 76 | 1442 | 0 | 0 | 84 | 87 | 0 | 218.552 | 732 | 27.2 | 11.69 | 44.29 | 11.69 | 53 | 86.8241 | TOP
1479 | 1.13 | 3318.46 | 53.38 | 6 | 76 | 0 | 76 | 1442 | 0 | 0 | 84 | 87 | 0 | 218.763 | 733 | 28.79 | 11.69 | 44.675 | 11.69 | 52.9 | 86.8241 | TOP
1480 | 1.15 | 3319.18 | 57.32 | 6 | 76 | 0 | 76 | 1444 | 0 | 0 | 84 | 87 | 0 | 218.557 | 734 | 27.77 | 11.69 | 44.713 | 11.69 | 52.9 | 86.8241 | TOP
1481 | 1.12 | 3319.9 | 78.12 | 6 | 76 | 0 | 76 | 1446 | 0 | 0 | 84 | 87 | 0 | 218.262 | 733 | 28.35 | 11.69 | 44.712 | 11.7 | 52.9 | 86.8241 | TOP
1481 | 1.12 | 3320.61 | 75.45 | 6 | 76 | 0 | 76 | 1451 | 0 | 0 | 84 | 88 | 0 | 218.633 | 735 | 27.02 | 11.69 | 44.704 | 11.7 | 52.9 | 86.8241 | TOP
1482 | 1.13 | 3321.31 | 73.07 | 6 | 76 | 0 | 76 | 1446 | 0 | 0 | 84 | 87 | 0 | 218.799 | 733 | 26.62 | 11.69 | 44.707 | 11.7 | 52.9 | 86.8241 | TOP
1483 | 1.11 | 3322.03 | 67.81 | 6 | 76 | 0 | 76 | 1446 | 0 | 0 | 84 | 87 | 0 | 218.801 | 734 | 28.41 | 11.69 | 44.711 | 11.7 | 53 | 86.8241 | TOP
1484 | 1.12 | 3322.74 | 72.07 | 6 | 76 | 0 | 76 | 1444 | 0 | 0 | 84 | 87 | 0 | 218.583 | 735 | 28.64 | 11.69 | 44.718 | 11.7 | 53 | 86.8241 | TOP
1485 | 1.12 | 3323.45 | 75.34 | 6 | 76 | 0 | 76 | 1449 | 0 | 0 | 84 | 87 | 0 | 218.781 | 733 | 27.37 | 11.69 | 44.725 | 11.7 | 53 | 86.8241 | TOP
1485 | 1.12 | 3324.16 | 83.31 | 6 | 76 | 0 | 76 | 1448 | 0 | 0 | 84 | 87 | 0 | 218.611 | 733 | 26.96 | 11.69 | 44.712 | 11.7 | 53.1 | 86.8241 | TOP
1486 | 1.1 | 3324.88 | 73.36 | 6 | 76 | 0 | 76 | 1447 | 0 | 0 | 84 | 88 | 0 | 218.298 | 735 | 27.93 | 11.69 | 44.701 | 11.69 | 53.1 | 86.8241 | TOP
1487 | 1.08 | 3325.59 | 63.77 | 6 | 76 | 0 | 76 | 1448 | 0 | 0 | 84 | 87 | 0 | 218.637 | 733 | 26.22 | 11.69 | 44.703 | 11.69 | 53.1 | 86.8241 | TOP
1488 | 1.09 | 3326.3 | 79.19 | 6 | 76 | 0 | 76 | 1447 | 0 | 0 | 84 | 88 | 0 | 218.426 | 735 | 27.59 | 11.69 | 44.717 | 11.7 | 53.1 | 86.8241 | TOP
1489 | 1.11 | 3327.01 | 72.48 | 6 | 76 | 0 | 76 | 1451 | 0 | 0 | 84 | 87 | 0 | 218.772 | 733 | 27.3 | 11.69 | 44.728 | 11.69 | 53.2 | 86.8241 | TOP
1490 | 1.12 | 3327.75 | 78.35 | 6 | 76 | 0 | 76 | 1450 | 0 | 0 | 84 | 87 | 0 | 218.357 | 734 | 27.29 | 11.69 | 44.766 | 11.7 | 53.2 | 86.8241 | TOP
1490 | 1.11 | 3328.43 | 71.75 | 6 | 76 | 0 | 76 | 1446 | 0 | 0 | 84 | 87 | 0 | 218.565 | 734 | 27.75 | 11.69 | 44.781 | 11.7 | 53.2 | 86.8241 | TOP
1491 | 1.11 | 3329.14 | 70.35 | 6 | 76 | 0 | 76 | 1443 | 0 | 0 | 84 | 87 | 0 | 218.513 | 732 | 27.12 | 11.69 | 44.79 | 11.7 | 53.2 | 86.8241 | TOP
1492 | 1.11 | 3329.86 | 72.12 | 6 | 76 | 0 | 76 | 1447 | 0 | 0 | 84 | 88 | 0 | 218.472 | 735 | 28.18 | 11.69 | 44.79 | 11.7 | 53.1 | 86.8241 | TOP
1493 | 1.08 | 3330.55 | 72.19 | 6 | 76 | 0 | 76 | 1453 | 0 | 0 | 84 | 87 | 0 | 218.391 | 734 | 29.63 | 11.69 | 44.8 | 11.7 | 53.1 | 86.8241 | TOP
1494 | 1.09 | 3331.29 | 82.5 | 6 | 76 | 0 | 76 | 1446 | 0 | 0 | 84 | 87 | 0 | 218.508 | 733 | 28.35 | 11.69 | 44.812 | 11.7 | 53 | 86.8241 | TOP
1494 | 1.09 | 3332 | 68.45 | 6 | 76 | 0 | 76 | 1444 | 0 | 0 | 84 | 87 | 0 | 218.11 | 733 | 28.41 | 11.69 | 44.813 | 11.7 | 53.1 | 86.8241 | TOP
1495 | 1.09 | 3332.7 | 64.04 | 6 | 76 | 0 | 76 | 1445 | 0 | 0 | 84 | 88 | 0 | 217.983 | 735 | 28.11 | 11.69 | 44.804 | 11.69 | 53.2 | 86.8241 | TOP
1496 | 1.11 | 3333.46 | 80.91 | 6 | 76 | 0 | 76 | 1446 | 0 | 0 | 84 | 87 | 0 | 217.228 | 733 | 26.92 | 11.69 | 44.788 | 11.7 | 53.3 | 86.8241 | TOP
1497 | 1.09 | 3334.12 | 63.18 | 6 | 76 | 0 | 76 | 1443 | 0 | 0 | 84 | 87 | 0 | 216.632 | 733 | 27.6 | 11.69 | 44.787 | 11.7 | 53.3 | 86.8241 | TOP
1498 | 1.08 | 3334.89 | 82.22 | 6 | 76 | 0 | 76 | 1442 | 0 | 0 | 84 | 87 | 0 | 216.929 | 734 | 27.2 | 11.69 | 44.782 | 11.7 | 53.4 | 86.8241 | TOP
1499 | 1.09 | 3335.55 | 70.14 | 6 | 76 | 0 | 76 | 1442 | 0 | 0 | 84 | 87 | 0 | 217.544 | 734 | 26.71 | 11.69 | 44.8 | 11.69 | 53.4 | 86.8241 | TOP
1500 | 1.11 | 3336.29 | 67.77 | 6 | 76 | 0 | 76 | 1444 | 0 | 0 | 84 | 87 | 0 | 217.163 | 734 | 27.86 | 11.69 | 44.807 | 11.7 | 53.4 | 86.8241 | TOP
1501 | 1.1 | 3337.21 | 70.46 | 6 | 76 | 0 | 76 | 1442 | 0 | 0 | 84 | 87 | 0 | 217.448 | 733 | 28.43 | 11.69 | 44.821 | 11.69 | 53.3 | 86.8241 | TOP
1502 | 1.09 | 3338.08 | 77.99 | 6 | 76 | 0 | 76 | 1442 | 0 | 0 | 84 | 87 | 0 | 217.361 | 733 | 28.66 | 11.69 | 44.845 | 11.7 | 53.3 | 86.8241 | TOP
1503 | 1.08 | 3338.95 | 69.02 | 6 | 76 | 0 | 76 | 1444 | 0 | 0 | 84 | 88 | 0 | 217.112 | 734 | 28.06 | 11.69 | 44.858 | 11.7 | 53.3 | 86.8241 | TOP
1504 | 1.07 | 3339.87 | 72.13 | 6 | 76 | 0 | 76 | 1443 | 0 | 0 | 84 | 87 | 0 | 217.091 | 734 | 27.61 | 11.69 | 44.875 | 11.69 | 53.2 | 86.8241 | TOP
1505 | 1.07 | 3340.69 | 71.59 | 6 | 76 | 0 | 76 | 1441 | 0 | 0 | 84 | 87 | 0 | 217.087 | 734 | 27.07 | 11.69 | 44.876 | 11.69 | 52.9 | 86.8241 | TOP
1506 | 1.08 | 3341.55 | 73.16 | 6 | 75 | 0 | 76 | 1440 | 0 | 0 | 84 | 88 | 0 | 217.165 | 735 | 28.69 | 11.69 | 44.86 | 11.7 | 53.2 | 86.8241 | TOP
1507 | 1.07 | 3342.43 | 62.08 | 6 | 76 | 0 | 76 | 1442 | 0 | 0 | 83 | 86 | 0 | 216.923 | 724 | 28.81 | 11.69 | 44.849 | 11.7 | 53.4 | 86.8241 | TOP
1508 | 1.08 | 3343.34 | 73.03 | 6 | 76 | 0 | 76 | 1447 | 0 | 0 | 84 | 87 | 0 | 217.07 | 728 | 26.12 | 11.69 | 44.846 | 11.69 | 53.4 | 86.8241 | TOP
1509 | 1.08 | 3344.18 | 78.63 | 6 | 76 | 0 | 76 | 1448 | 0 | 0 | 84 | 88 | 0 | 217.094 | 734 | 28.26 | 11.7 | 44.859 | 11.7 | 53.5 | 86.8241 | TOP
1510 | 1.08 | 3345.04 | 89.78 | 6 | 76 | 0 | 76 | 1450 | 0 | 0 | 84 | 87 | 0 | 217.15 | 734 | 28.09 | 11.7 | 44.878 | 11.7 | 53.5 | 86.8241 | TOP
1511 | 1.07 | 3345.91 | 73.62 | 6 | 76 | 0 | 76 | 1444 | 0 | 0 | 84 | 87 | 0 | 216.652 | 733 | 27.34 | 11.7 | 44.878 | 11.7 | 53.5 | 86.8241 | TOP
1512 | 1.08 | 3346.78 | 76.76 | 6 | 76 | 0 | 76 | 1441 | 0 | 0 | 84 | 88 | 0 | 216.941 | 735 | 27.58 | 11.7 | 44.89 | 11.69 | 53.5 | 86.8241 | TOP
1513 | 1.06 | 3347.67 | 83.25 | 6 | 76 | 0 | 76 | 1441 | 0 | 0 | 84 | 87 | 0 | 217.132 | 734 | 27.32 | 11.7 | 44.894 | 11.69 | 53.5 | 86.8241 | TOP
1514 | 1.08 | 3348.55 | 72.83 | 6 | 76 | 0 | 76 | 1441 | 0 | 0 | 84 | 87 | 0 | 216.954 | 733 | 27.05 | 11.69 | 44.903 | 11.7 | 53.6 | 86.8241 | TOP
1515 | 1.1 | 3349.39 | 72.74 | 6 | 76 | 0 | 76 | 1443 | 0 | 0 | 84 | 87 | 0 | 216.97 | 735 | 27.93 | 11.69 | 44.908 | 11.69 | 53.7 | 86.8241 | TOP
1516 | 1.08 | 3350.27 | 71.65 | 6 | 76 | 0 | 76 | 1440 | 0 | 0 | 84 | 88 | 0 | 216.811 | 735 | 27.82 | 11.7 | 44.921 | 11.69 | 53.8 | 86.8241 | TOP
1517 | 1.08 | 3351.14 | 70.34 | 6 | 76 | 0 | 76 | 1440 | 0 | 0 | 84 | 87 | 0 | 216.935 | 733 | 27.64 | 11.69 | 44.935 | 11.69 | 53.8 | 86.8241 | TOP
1518 | 1.07 | 3352.03 | 75.26 | 6 | 76 | 0 | 76 | 1441 | 0 | 0 | 84 | 87 | 0 | 216.831 | 734 | 28.79 | 11.69 | 44.934 | 11.69 | 53.8 | 86.8241 | TOP
1519 | 1.08 | 3352.9 | 74.37 | 6 | 76 | 0 | 76 | 1441 | 0 | 0 | 84 | 87 | 0 | 216.691 | 733 | 27.86 | 11.7 | 44.917 | 11.69 | 53.8 | 86.8241 | TOP
1520 | 1.08 | 3353.75 | 77.95 | 7 | 76 | 0 | 76 | 1440 | 0 | 0 | 84 | 88 | 0 | 216.359 | 735 | 28.54 | 11.68 | 44.903 | 11.69 | 53.8 | 101.2947 | TOP
1521 | 1.07 | 3354.62 | 70.06 | 6 | 76 | 0 | 76 | 1441 | 0 | 0 | 84 | 87 | 0 | 216.764 | 734 | 28.52 | 11.7 | 44.89 | 11.69 | 53.8 | 86.8241 | TOP
1522 | 1.06 | 3355.5 | 80.93 | 6 | 76 | 0 | 76 | 1440 | 0 | 0 | 84 | 87 | 0 | 216.337 | 733 | 27.27 | 11.7 | 44.903 | 11.69 | 53.8 | 86.8241 | TOP
1523 | 1.11 | 3356.37 | 70.69 | 6 | 76 | 0 | 76 | 1440 | 0 | 0 | 84 | 87 | 0 | 216.7 | 734 | 28.04 | 11.69 | 44.933 | 11.69 | 53.8 | 86.8241 | TOP
1524 | 1.1 | 3357.27 | 81.83 | 6 | 76 | 0 | 76 | 1440 | 0 | 0 | 84 | 87 | 0 | 216.673 | 734 | 28.11 | 11.69 | 44.968 | 11.69 | 53.8 | 86.8241 | TOP
1525 | 1.1 | 3358.11 | 74.78 | 6 | 76 | 0 | 76 | 1440 | 0 | 0 | 84 | 87 | 0 | 216.796 | 733 | 26.66 | 11.7 | 44.974 | 11.69 | 53.8 | 86.8241 | TOP
1526 | 1.08 | 3358.98 | 65.82 | 6 | 76 | 0 | 76 | 1440 | 0 | 0 | 84 | 88 | 0 | 216.475 | 734 | 27.95 | 11.69 | 44.981 | 11.69 | 53.8 | 86.8241 | TOP
1527 | 1.08 | 3359.88 | 69.07 | 6 | 76 | 0 | 76 | 1441 | 0 | 0 | 84 | 87 | 0 | 216.474 | 734 | 27.96 | 11.69 | 44.977 | 11.69 | 53.8 | 86.8241 | TOP
1528 | 1.06 | 3360.74 | 66.8 | 6 | 76 | 0 | 76 | 1441 | 0 | 0 | 84 | 87 | 0 | 216.437 | 734 | 27.25 | 11.69 | 44.95 | 11.69 | 53.8 | 86.8241 | TOP
1529 | 1.06 | 3361.61 | 71.82 | 6 | 76 | 0 | 76 | 1441 | 0 | 0 | 84 | 87 | 0 | 216.654 | 734 | 27.39 | 11.69 | 44.952 | 11.69 | 53.8 | 86.8241 | TOP
1530 | 1.06 | 3362.46 | 69.61 | 6 | 75 | 0 | 76 | 1441 | 0 | 0 | 84 | 87 | 0 | 216.287 | 733 | 27.52 | 11.69 | 44.956 | 11.69 | 53.8 | 86.8241 | TOP
1531 | 1.04 | 3363.35 | 72.31 | 6 | 76 | 0 | 76 | 1441 | 0 | 0 | 84 | 87 | 0 | 216.469 | 734 | 28.71 | 11.68 | 44.863 | 11.69 | 53.8 | 86.8241 | TOP
1532 | 1.02 | 3364.21 | 66.51 | 6 | 76 | 0 | 76 | 1440 | 0 | 0 | 84 | 88 | 0 | 216.539 | 734 | 27.77 | 11.69 | 44.887 | 11.69 | 53.8 | 86.8241 | TOP
1533 | 1.05 | 3365.07 | 70.18 | 6 | 76 | 0 | 76 | 1441 | 0 | 0 | 84 | 87 | 0 | 216.093 | 733 | 28.59 | 11.7 | 44.963 | 11.69 | 53.8 | 86.8241 | TOP
1534 | 1.05 | 3365.94 | 69.08 | 6 | 76 | 0 | 76 | 1441 | 0 | 0 | 84 | 87 | 0 | 216.204 | 733 | 27.46 | 11.7 | 44.981 | 11.69 | 53.8 | 86.8241 | TOP
1535 | 1.02 | 3366.84 | 73.4 | 6 | 76 | 0 | 76 | 1441 | 0 | 0 | 84 | 87 | 0 | 216.123 | 734 | 27.77 | 11.7 | 44.99 | 11.69 | 53.8 | 86.8241 | TOP
1536 | 1.02 | 3367.69 | 67.39 | 6 | 76 | 0 | 76 | 1440 | 0 | 0 | 84 | 87 | 0 | 216.286 | 735 | 27.01 | 11.7 | 45.005 | 11.69 | 53.8 | 86.8241 | TOP
1537 | 1.01 | 3368.56 | 70.96 | 6 | 76 | 0 | 76 | 1442 | 0 | 0 | 84 | 88 | 0 | 215.842 | 734 | 28.68 | 11.7 | 45.012 | 11.69 | 53.8 | 86.8241 | TOP
1538 | 1.02 | 3369.45 | 72.7 | 6 | 76 | 0 | 76 | 1445 | 0 | 0 | 84 | 87 | 0 | 215.968 | 733 | 27.48 | 11.7 | 45.006 | 11.69 | 53.8 | 86.8241 | TOP
1539 | 1.01 | 3370.33 | 75.31 | 6 | 76 | 0 | 76 | 1444 | 0 | 0 | 84 | 88 | 0 | 215.742 | 735 | 26.83 | 11.7 | 45.004 | 11.69 | 53.8 | 86.8241 | TOP
1540 | 1.03 | 3371.21 | 65.77 | 6 | 76 | 0 | 75.7 | 1443 | 0 | 0 | 84 | 87 | 0 | 216.068 | 733 | 27.82 | 11.7 | 45.016 | 11.69 | 54.2 | 86.4813 | TOP
1541 | 1.01 | 3372.05 | 57.07 | 6 | 76 | 0 | 75.6 | 1441 | 0 | 0 | 84 | 87 | 0 | 215.912 | 734 | 27.61 | 11.69 | 45.062 | 11.69 | 54.3 | 86.3671 | TOP
1542 | 1 | 3372.95 | 58.81 | 6 | 76 | 0 | 75.6 | 1441 | 0 | 0 | 84 | 87 | 0 | 215.939 | 733 | 27.47 | 11.68 | 45.089 | 11.69 | 54.3 | 86.3671 | TOP
1543 | 1 | 3373.81 | 60.71 | 6 | 76 | 0 | 75.6 | 1441 | 0 | 0 | 84 | 87 | 0 | 216.048 | 733 | 27.7 | 11.69 | 45.087 | 11.69 | 54.3 | 86.3671 | TOP
1544 | 1.01 | 3374.69 | 56.98 | 6 | 76 | 0 | 75.6 | 1442 | 0 | 0 | 84 | 88 | 0 | 216.031 | 735 | 28.66 | 11.69 | 45.101 | 11.69 | 54.3 | 86.3671 | TOP
1545 | 1 | 3375.6 | 68.33 | 6 | 76 | 0 | 75.7 | 1441 | 0 | 0 | 84 | 87 | 0 | 215.718 | 734 | 27.86 | 11.69 | 45.104 | 11.69 | 54.3 | 86.4813 | TOP
1546 | 1.03 | 3376.43 | 62.39 | 6 | 76 | 0 | 75.6 | 1442 | 0 | 0 | 84 | 87 | 0 | 215.968 | 733 | 28.94 | 11.68 | 45.099 | 11.69 | 54.3 | 86.3671 | TOP
1547 | 1.05 | 3377.31 | 66.36 | 6 | 76 | 0 | 75.6 | 1442 | 0 | 0 | 84 | 87 | 0 | 215.847 | 733 | 28.63 | 11.7 | 45.091 | 11.69 | 54.3 | 86.3671 | TOP
1548 | 1.06 | 3378.18 | 65.03 | 6 | 76 | 0 | 75.6 | 1442 | 0 | 0 | 84 | 88 | 0 | 215.579 | 735 | 27.52 | 11.68 | 45.111 | 11.69 | 54.3 | 86.3671 | TOP
1549 | 1.07 | 3379.04 | 67.53 | 6 | 76 | 0 | 75.6 | 1441 | 0 | 0 | 84 | 87 | 0 | 215.558 | 733 | 27.73 | 11.69 | 45.132 | 11.69 | 54.3 | 86.3671 | TOP
1550 | 1.09 | 3379.92 | 65.96 | 6 | 76 | 0 | 75.6 | 1444 | 0 | 0 | 83 | 86 | 0 | 215.304 | 726 | 27.66 | 11.69 | 45.147 | 11.69 | 54.3 | 86.3671 | TOP
1551 | 1.1 | 3380.81 | 66.46 | 6 | 76 | 0 | 75.7 | 1445 | 0 | 0 | 84 | 87 | 0 | 214.822 | 734 | 28.62 | 11.69 | 45.159 | 11.69 | 54.3 | 86.4813 | TOP
1552 | 1.12 | 3381.68 | 62.16 | 6 | 76 | 0 | 75.7 | 1446 | 0 | 0 | 84 | 87 | 0 | 215.385 | 733 | 27.57 | 11.69 | 45.16 | 11.7 | 53.6 | 86.4813 | TOP
1553 | 1.09 | 3382.55 | 78.06 | 6 | 76 | 0 | 75.7 | 1446 | 0 | 0 | 84 | 87 | 0 | 215.557 | 734 | 28.11 | 11.69 | 45.133 | 11.7 | 53.6 | 86.4813 | TOP
1554 | 0.98 | 3383.4 | 76.92 | 6 | 76 | 0 | 75.5 | 1445 | 0 | 0 | 84 | 88 | 0 | 214.862 | 735 | 27.91 | 11.69 | 45.079 | 11.7 | 53.6 | 86.2529 | TOP
1555 | 1.1 | 3384.29 | 59.03 | 6 | 75 | 0 | 74.7 | 1460 | 0 | 0 | 85 | 88 | 0 | 212.299 | 738 | 28.32 | 11.69 | 45.012 | 11.7 | 53.6 | 85.3389 | TOP
1556 | 1.23 | 3385.18 | 70.36 | 6 | 75 | 0 | 74.7 | 1460 | 0 | 0 | 85 | 88 | 0 | 212.822 | 737 | 29.38 | 11.69 | 45.053 | 11.7 | 53.6 | 85.3389 | TOP
1557 | 1.25 | 3386.03 | 74.81 | 6 | 75 | 0 | 74.7 | 1460 | 0 | 0 | 85 | 88 | 0 | 212.681 | 737 | 28.14 | 11.69 | 45.054 | 11.7 | 53.6 | 85.3389 | TOP
1558 | 1.28 | 3386.92 | 85.57 | 6 | 75 | 0 | 74.7 | 1460 | 0 | 0 | 85 | 88 | 0 | 213.074 | 737 | 28.87 | 11.69 | 45.014 | 11.7 | 53.6 | 85.3389 | TOP
1559 | 1.3 | 3387.81 | 73.4 | 6 | 75 | 0 | 74.7 | 1462 | 0 | 0 | 85 | 88 | 0 | 213.691 | 737 | 27.36 | 11.69 | 45.058 | 11.7 | 53.6 | 85.3389 | TOP
1560 | 1.31 | 3388.67 | 72.73 | 6 | 75 | 0 | 74.6 | 1466 | 0 | 0 | 85 | 88 | 0 | 213.663 | 737 | 28.58 | 11.69 | 45.084 | 11.7 | 53.6 | 85.2247 | TOP
1561 | 1.34 | 3389.54 | 73.4 | 6 | 75 | 0 | 74.7 | 1464 | 0 | 0 | 85 | 88 | 0 | 214.663 | 737 | 26.73 | 11.69 | 45.086 | 11.7 | 53.6 | 85.3389 | TOP
1562 | 1.35 | 3390.44 | 79.61 | 6 | 75 | 0 | 74.7 | 1463 | 0 | 0 | 85 | 88 | 0 | 214.428 | 738 | 26.93 | 11.69 | 45.066 | 11.7 | 53.6 | 85.3389 | TOP
1563 | 1.32 | 3391.35 | 74.11 | 6 | 75 | 0 | 74.6 | 1460 | 0 | 0 | 85 | 88 | 0 | 214.656 | 738 | 27.8 | 11.69 | 45.062 | 11.7 | 53.6 | 85.2247 | TOP
1564 | 1.3 | 3392.19 | 67.9 | 6 | 75 | 0 | 74.7 | 1457 | 0 | 0 | 85 | 88 | 0 | 214.413 | 738 | 26.95 | 11.69 | 45.089 | 11.7 | 53.6 | 85.3389 | TOP
1565 | 1.01 | 3393.06 | 77.43 | 6 | 75 | 0 | 74.7 | 1456 | 0 | 0 | 85 | 88 | 0 | 214.269 | 737 | 28.12 | 11.69 | 45.121 | 11.7 | 53.6 | 85.3389 | TOP
1566 | 1.08 | 3393.95 | 82.52 | 6 | 75 | 0 | 74.7 | 1455 | 0 | 0 | 85 | 88 | 0 | 214.113 | 738 | 27.05 | 11.69 | 45.126 | 11.7 | 53.6 | 85.3389 | TOP
1567 | 1.08 | 3394.84 | 67.75 | 6 | 75 | 0 | 74.6 | 1457 | 0 | 0 | 85 | 88 | 0 | 214.308 | 738 | 27.61 | 11.69 | 45.13 | 11.7 | 53.6 | 85.2247 | TOP
1568 | 1.08 | 3395.65 | 64.46 | 6 | 75 | 0 | 74.7 | 1460 | 0 | 0 | 85 | 88 | 0 | 214.287 | 739 | 27.45 | 11.69 | 45.147 | 11.7 | 53.6 | 85.3389 | TOP
1569 | 1.08 | 3396.52 | 60.13 | 6 | 75 | 0 | 74.6 | 1459 | 0 | 0 | 84 | 88 | 0 | 213.775 | 738 | 27.35 | 11.69 | 45.193 | 11.7 | 53.6 | 85.2247 | TOP
1570 | 1.08 | 3397.39 | 60.11 | 6 | 75 | 0 | 74.6 | 1459 | 0 | 0 | 84 | 88 | 0 | 213.552 | 738 | 27.24 | 11.69 | 45.211 | 11.7 | 53.6 | 85.2247 | TOP